## Sheet1
监测日期：2024-04-06
序号 | 企业名称 | 监控点名称 | 烟气量(M3) | 烟气流量（M3/s） | 氮氧化物(mg/M3) |  | 二氧化硫(mg/M3) |  | 烟尘(mg/M3) |  | 生产状态
[5 empty] | 浓度 | 限值 | 浓度 | 限值 | 浓度 | 限值
1 | 惠州市光大水泥企业有限公司光华水泥厂 | A线窑尾 | 11954126 | 140.205 | 101.889 | 320 | 22.121 | 100 | 0.366 | 20 | 正常
1 | 惠州市光大水泥企业有限公司光华水泥厂 | B线窑尾 | 12861738 | 157.631 | 97.484 | 320 | 45.947 | 100 | 0.781 | 20 | 正常
1 | 惠州市光大水泥企业有限公司光华水泥厂 | A线窑头烟囱 | 10230214 | 118.405 | - | - | - | - | 4.8329 | 20 | 正常
1 | 惠州市光大水泥企业有限公司光华水泥厂 | B线窑头烟囱 | 8456092 | 97.871 | - | - | - | - | 2.0715 | 20 | 正常
2 | 广东展宏钢铁有限公司 | 电炉废气排放口 | 14766920 | 170.913 | - | - | - | - | 0.571 | 15 | 正常
3 | 惠州固力水泥集团有限公司博罗分公司 | 排放口（窑头） | 1519655 | 17.589 | - | - | - | - | 0 | 20 | 停机
3 | 惠州固力水泥集团有限公司博罗分公司 | 总排放口（窑尾） | 1784417.625 | 20.653 | 27.444 | 320 | 25.856 | 100 | 37.954 | 20 | 停机
4 | 惠州东江威立雅环境服务有限公司 | 焚烧炉废气排放口 | 700306.125 | 8.105 | 119.822 | 300 | 5.364 | 100 | 1.964 | 30 | 正常
5 | 惠州福和纸业有限公司 | 锅炉废气排放口1# | 3051648 | 35.32 | 9.49 | 200 | 2.29 | 200 | 0.48 | 30 | 正常
5 | 惠州福和纸业有限公司 | 锅炉废气排放口2# | 0 | 0 | 0.01 | 150 | - | - | - | - | 停机
6 | 惠州市光大水泥企业有限公司 | A线旋窑窑尾处理后排口 | 11950194 | 140.305 | 173.308 | 320 | 21.781 | 100 | 0.605 | 20 | 正常
6 | 惠州市光大水泥企业有限公司 | B线旋窑窑尾处理后排口 | 12561751 | 145.391 | 170.939 | 320 | 33.941 | 100 | 0.352 | 20 | 正常
6 | 惠州市光大水泥企业有限公司 | A线窑头烟窗 | 9449827 | 109.373 | - | - | - | - | 8.5032 | 20 | 正常
6 | 惠州市光大水泥企业有限公司 | B线窑头烟窗 | 7061808 | 81.734 | - | - | - | - | 1.2773 | 20 | 正常
7 | 惠州广惠能源有限公司 | 焚烧炉烟气排放口3# | 2104551.75 | 24.566 | 115.379 | 200 | 22.252 | 50 | 5.814 | 10 | 正常
7 | 惠州广惠能源有限公司 | 焚烧炉烟气排放口2# | 2501471.25 | 29.238 | 112.905 | 200 | 14.4 | 50 | 5.929 | 10 | 正常
7 | 惠州广惠能源有限公司 | 焚烧炉烟气排放口1# | 2374309.75 | 27.716 | 104.143 | 200 | 17.178 | 50 | 0 | 10 | 正常
8 | 光大环保能源（博罗）有限公司 | 3# | 1150710.38 | 13.32 | 111.11 | 200 | 8.691 | 35 | 5.472 | 10 | 正常
8 | 光大环保能源（博罗）有限公司 | 1# | 1259798 | 14.58 | 0 | 200 | 0 | 35 | 0 | 10 | 停机
8 | 光大环保能源（博罗）有限公司 | 2# | 1113012 | 12.88 | 111.496 | 200 | 13.114 | 35 | 1.542 | 10 | 正常
8 | 光大环保能源（博罗）有限公司 | 4# | 2952435.75 | 34.17 | 112.102 | 200 | 15.438 | 35 | 0.742 | 10 | 正常
9 | 光大环保能源（惠东）有限公司 | #3烟囱 | 1957539.75 | 22.657 | 140.739 | 200 | 17.272 | 50 | 5.275 | 10 | 正常
9 | 光大环保能源（惠东）有限公司 | #1烟囱 | 1318965.5 | 15.266 | 136.689 | 200 | 7.434 | 50 | 2.682 | 10 | 正常
9 | 光大环保能源（惠东）有限公司 | #2烟囱 | 1471897.25 | 17.036 | 135.188 | 200 | 13.364 | 50 | 3.066 | 10 | 正常
10 | 惠州市瑞能热力有限公司 | 锅炉烟窗 | 5142700.8 | 59.522 | 19.014 | 200 | 14.569 | 35 | 5.684 | 10 | 正常
10 | 惠州市瑞能热力有限公司 | 锅炉废气排放口2# | 21600 | 0.25 | 0.72 | 150 | - | - | - | - | 停机
11 | 惠州深能源丰达电力有限公司 | 1号机废气排放口 | 0 | 0 | 0 | 50 | 0 | 35 | 0 | 5 | 正常
11 | 惠州深能源丰达电力有限公司 | 2号机废气排放口 | 0 | 0 | 0 | 50 | 0 | 35 | 0 | 5 | 正常
11 | 惠州深能源丰达电力有限公司 | 5号机组废气排放口 | 36174.292 | 0.43 | 11.359 | 50 | 4.577 | 35 | 17.979 | 5 | 正常
11 | 惠州深能源丰达电力有限公司 | 6号机组废气排放口 | 0 | 0 | 12.98 | 50 | 6.686 | 35 | 28.765 | 5 | 正常
11 | 惠州深能源丰达电力有限公司 | 1号启动锅炉废气排放口 | 8941.547 | 0.106 | 0 | 50 | 0.006 | 35 | 3.121 | 10 | 正常
11 | 惠州深能源丰达电力有限公司 | 2号启动锅炉废气排放口 | 0 | 0 | 0 | 50 | 0 | 35 | 0 | 10 | 正常
12 | 广东惠州天然气发电有限公司 | 2号发电机组烟囱 | 27089683.2 | 1128736.8 | 15.076 | 50 | 0 | 35 | 0 | 5 | 正常
12 | 广东惠州天然气发电有限公司 | 1号发电机组烟囱 | 0 | 0 | 1.302 | 50 | 0 | 35 | 0 | 5 | 正常
12 | 广东惠州天然气发电有限公司 | 3号发电机组烟囱 | 0 | 0 | 0.37 | 50 | 0 | 35 | 0 | 5 | 正常
12 | 广东惠州天然气发电有限公司 | 4号发电机组烟囱 | 699433.92 | 8.095 | 3.11 | 50 | 0 | 35 | 0 | 5 | 正常
12 | 广东惠州天然气发电有限公司 | 5号发电机组烟囱 | 18359058.24 | 212.489 | 13.28 | 50 | 0 | 35 | 0 | 5 | 正常
12 | 广东惠州天然气发电有限公司 | 6号发电机组烟囱 | 30636843.84 | 354.593 | 15.23 | 50 | 0 | 35 | 0 | 5 | 正常
13 | 惠州云海镁业有限公司 | 工业窑炉燃烧废气排放口 | 168480 | 1.95 | 51.3 | 120 | 1.05 | 850 | 0.5 | 100 | 正常
14 | 惠州塔牌水泥有限公司 | 二线窑尾 | 14303922 | 165.555 | 215.608 | 320 | 34.65 | 100 | 10.476 | 20 | 正常
14 | 惠州塔牌水泥有限公司 | 一线窑头 | 5337465 | 61.776 | - | - | - | - | 11.9393 | 20 | 正常
14 | 惠州塔牌水泥有限公司 | 一线窑尾 | 8507278 | 98.464 | 203.441 | 320 | 31.151 | 100 | 1.899 | 20 | 正常
14 | 惠州塔牌水泥有限公司 | 二线窑头 | 6533856 | 75.623 | - | - | - | - | 15.4108 | 20 | 正常
15 | 南亚塑胶工业(惠州)有限公司 | 1#锅炉烟气排放口（A1） | 466560 | 5.4 | 65.99 | 50 | 36.67 | 35 | 32.75 | 10 | 停机
15 | 南亚塑胶工业(惠州)有限公司 | 7#有机废气排放口（B7） | 330407.219 | 3.824 | - | - | - | - | 0 | 10 | 正常
15 | 南亚塑胶工业(惠州)有限公司 | 15#有机废气排放口（B15） | 6464.401 | 0.075 | - | - | - | - | 0.8859 | 10 | 正常
15 | 南亚塑胶工业(惠州)有限公司 | 3#粉尘排放口（C3） | 0 | 0 | - | - | - | - | 0.0012 | 10 | 正常
15 | 南亚塑胶工业(惠州)有限公司 | 2#锅炉烟气排放口（A2） | 170709.72 | 7112.905 | 35.77 | 150 | - | - | - | - | 停机
16 | 广东惠州平海发电厂有限公司 | 1号锅炉废气排放口 | 24647318.211 | 291.703 | 57.766 | 100 | 8.904 | 50 | 7.249 | 20 | 正常
16 | 广东惠州平海发电厂有限公司 | 2号锅炉废气排放口 | -34024373.522 | -401.868 | 0 | 100 | 0 | 50 | 1477.283 | 20 | 停机
16 | 广东惠州平海发电厂有限公司 | 2号脱硝入口 | - | - | 0 | 700 | - | - | - | - | 正常
17 | 旭硝子显示玻璃（惠州）有限公司 | 四期炉窑废气排放口 | 203.1 | 0.002 | 304.236 | 550 | 1.902 | 280 | 8.414 | 30 | 正常
17 | 旭硝子显示玻璃（惠州）有限公司 | 一期熔窑废气排放口 | 358427.156 | 4.148 | 266.804 | 550 | 6.821 | 400 | 10.79 | 30 | 正常
17 | 旭硝子显示玻璃（惠州）有限公司 | 三期熔窑废气排放口 | 688608 | 7.97 | 254.49 | 550 | 5.99 | 400 | 6.94 | 30 | 正常
17 | 旭硝子显示玻璃（惠州）有限公司 | 二期熔窑废气排放口 | - | - | 0 | 550 | 0 | 400 | 0 | 30 | 停机
18 | 中海油惠州石化有限公司 | 燃油燃气锅炉烟囱 | 1012785.375 | 11.723 | 145.885 | 200 | 7.703 | 200 | 1.077 | 30 | 正常
18 | 中海油惠州石化有限公司 | 燃油燃气锅炉烟囱 2 | 1095257.875 | 12.677 | 55.414 | 200 | 8.58 | 200 | 8.26 | 30 | 正常
18 | 中海油惠州石化有限公司 | 硫磺（1）排气筒 | 267133.938 | 3.092 | 19.472 | - | 22.645 | 100 | - | - | 正常
18 | 中海油惠州石化有限公司 | 蜡油加裂排气筒 | 1085681.25 | 12.566 | 62.264 | 100 | - | - | - | - | 正常
18 | 中海油惠州石化有限公司 | 煤柴油加裂排气筒 | 778694.375 | 9.013 | 33.204 | 100 | - | - | - | - | 正常
18 | 中海油惠州石化有限公司 | 制氢（1）排气筒 | 0 | 0 | 0 | 100 | - | - | - | - | 停机
18 | 中海油惠州石化有限公司 | 制氢（2）排气筒 | 3941630 | 45.621 | 83.267 | 100 | - | - | - | - | 正常
18 | 中海油惠州石化有限公司 | 重整（I）排气筒 | 4628587 | 53.572 | 60.025 | 100 | - | - | - | - | 正常
18 | 中海油惠州石化有限公司 | 芳烃联合（1）排气筒 | 6611059 | 76.517 | 59.037 | 100 | - | - | - | - | 正常
18 | 中海油惠州石化有限公司 | 芳烃联合（2）排气筒 | 2281589 | 26.407 | 58.118 | 100 | - | - | - | - | 正常
18 | 中海油惠州石化有限公司 | 芳烃联合2排气筒 | 1979229.75 | 22.908 | 43.44 | 100 | - | - | - | - | 正常
18 | 中海油惠州石化有限公司 | 焦化（1）排气筒 | 1482745.75 | 17.161 | 62.661 | 100 | - | - | - | - | 正常
18 | 中海油惠州石化有限公司 | 焦化（2）排气筒 | 1732898.125 | 20.057 | 63.642 | 100 | - | - | - | - | 正常
18 | 中海油惠州石化有限公司 | 催化裂化（1）排气筒 | 3337820 | 139075.906 | - | - | 0.887 | 50 | 3.902 | 30 | 正常
18 | 中海油惠州石化有限公司 | 煅烧焦烟囱 | - | - | - | - | - | - | 0 | 10 | 停机
18 | 中海油惠州石化有限公司 | 常减压（1）烟囱 | 4074533 | 47.159 | 36.894 | 100 | - | - | - | - | 正常
18 | 中海油惠州石化有限公司 | 3#燃油燃气锅炉烟道 | 2593258.25 | 30.018 | 48.869 | 100 | 12.046 | 50 | 0.563 | 20 | 正常
18 | 中海油惠州石化有限公司 | 航煤加氢129排气筒 | 423182.188 | 4.898 | 28.153 | 100 | - | - | - | - | 正常
18 | 中海油惠州石化有限公司 | 硫磺（II）134排气筒 | 2442555 | 28.27 | - | - | 25.442 | 100 | - | - | 正常
18 | 中海油惠州石化有限公司 | 催化裂化（II）123排气筒 | 16607122 | 192.212 | 33.974 | 100 | 4.676 | 50 | 4.787 | 30 | 正常
18 | 中海油惠州石化有限公司 | 渣油加氢133排气筒 | 734381.312 | 8.5 | 36.23 | 100 | - | - | - | - | 正常
18 | 中海油惠州石化有限公司 | 常减压（II）121排气筒 | 4698230 | 54.378 | 35.956 | 100 | 7.343 | 50 | 5.466 | 20 | 正常
18 | 中海油惠州石化有限公司 | 重装（II）127排气筒 | 3218480 | 37.251 | 58.147 | 100 | 1.254 | 50 | 3.742 | 20 | 正常
18 | 中海油惠州石化有限公司 | 煤制氢硫磺排气筒 | 1089900 | 12.615 | - | - | 3.653 | 100 | - | - | 正常
18 | 中海油惠州石化有限公司 | 煤制氢蒸汽过热炉排气筒 | - | - | 0 | 100 | - | - | - | - | 停机
18 | 中海油惠州石化有限公司 | 燃气轮机排气筒 | 3585514 | 41.499 | 20.58 | 50 | 2.064 | 35 | 0.172 | 5 | 正常
18 | 中海油惠州石化有限公司 | 高压加氢裂化装置（II）加热炉排气 | 1909064.875 | 22.096 | 45.408 | 100 | 0.947 | 50 | 0.206 | 20 | 正常
18 | 中海油惠州石化有限公司 | 丙烯酸及酯废水焚烧炉排气筒 | 240774.469 | 2.787 | 233.806 | 300 | 0.941 | 100 | 3.351 | 30 | 停机
18 | 中海油惠州石化有限公司 | 重整（Ⅲ）排气筒 | 5795980 | 67.083 | 37.777 | 100 | 1.03 | 50 | 0.078 | 20 | 正常
18 | 中海油惠州石化有限公司 | 芳烃联合（Ⅱ）排气筒 | 11311707 | 130.922 | 53.99 | 100 | 1.223 | 50 | 0.039 | 20 | 正常
19 | 中海壳牌石油化工有限公司 | UT1装置燃油锅炉F-8105/06/07/08排气筒 | 7770816 | 89.94 | 76.85 | 200 | 17.02 | 200 | 8.35 | 30 | 正常
19 | 中海壳牌石油化工有限公司 | UT1装置固废焚烧炉F-9401排气筒 | 1724.28 | 0.02 | 0 | 300 | 0 | 100 | 0 | 30 | 正常
19 | 中海壳牌石油化工有限公司 | UT1装置污水处理场废气处理设施A-9230排气筒 | 664345.56 | 7.69 | - | - | - | - | - | - | 正常
19 | 中海壳牌石油化工有限公司 | UT1装置废液焚烧炉A-9301排气筒 | 2762735.25 | 31.98 | 61.41 | 300 | 0 | 200 | 0 | 30 | 正常
19 | 中海壳牌石油化工有限公司 | UT1装置燃气轮机GT-8161排气筒 | 10960180 | 126.85 | 65.43 | 120 | 5.16 | 100 | 1.54 | 10 | 正常
19 | 中海壳牌石油化工有限公司 | SMPO1装置热油炉F-5301A/B/C排气筒 | 7139397.5 | 82.63 | 63.6 | 100 | 0 | 50 | 3.09 | 20 | 正常
19 | 中海壳牌石油化工有限公司 | POD2装置废液焚烧炉A-2962排气筒 | 178295.81 | 2.06 | 75.94 | 300 | 0.05 | 100 | 1.21 | 30 | 正常
19 | 中海壳牌石油化工有限公司 | LOP1装置裂解炉F-1100排气筒 | 1095207.38 | 12.68 | 62.75 | 100 | - | - | - | - | 正常
20 | 光大环保能源（龙门）有限公司 | 一号废气排放口 | 0 | 0 | 16.371 | 200 | 0 | 50 | 77.897 | 10 | 正常
20 | 光大环保能源（龙门）有限公司 | 二号废气排放口 | 1601942.88 | 18.54 | 165.774 | 200 | 43.077 | 50 | 6.628 | 10 | 正常
21 | 惠州绿色动力再生能源有限公司 | 焚烧废气排放口3# | 3575874.75 | 41.39 | 75.569 | 80 | 8.908 | 30 | 0.94 | 8 | 正常
21 | 惠州绿色动力再生能源有限公司 | 焚烧废气排放口4# | 3075500.25 | 35.6 | 75.086 | 80 | 12.438 | 30 | 1.292 | 8 | 正常
21 | 惠州绿色动力再生能源有限公司 | 焚烧废气排放口1# | 2181.03 | 0.02 | 14.531 | 80 | 93.617 | 30 | 155.405 | 8 | 正常
21 | 惠州绿色动力再生能源有限公司 | 焚烧废气排放口2# | 3056985 | 35.38 | 72.772 | 80 | 16.289 | 30 | 1.452 | 8 | 正常
22 | 三菱化学化工原料（惠州）有限公司 | 废气排放口 | 778225.188 | 9.007 | 0 | 100 | 0.003 | 50 | 3.308 | 20 | 停机
23 | 惠州李长荣橡胶有限公司 | RCO1# | - | - | 0 | 100 | - | - | - | - | 停机
23 | 惠州李长荣橡胶有限公司 | RCO2# | - | - | 0 | 100 | - | - | - | - | 停机
23 | 惠州李长荣橡胶有限公司 | RTO | 3334579 | 39.221 | 9.403 | 100 | 1.1897 | 50 | 3.8775 | 20 | 正常
23 | 惠州李长荣橡胶有限公司 | RCO3# | - | - | 0 | 100 | 0 | 50 | 0 | 20 | 停机
24 | 惠州绿色动力环保有限公司 | 焚烧废气排放口#1 | 1746241 | 20.211 | 72.858 | 250 | 21.656 | 80 | 1.812 | 10 | 正常
24 | 惠州绿色动力环保有限公司 | 焚烧废气排放口#2 | 2558846.75 | 29.616 | 0 | 250 | 0 | 80 | 0 | 10 | 正常
24 | 惠州绿色动力环保有限公司 | 焚烧废气排放口#3 | 2456952.25 | 28.437 | 15.408 | 250 | 50.89 | 80 | 53.819 | 10 | 正常
25 | 国能（惠州）热电有限责任公司 | 综合监控点 | 49088572 | 568.155 | 35.8391 | 100 | 26.2559 | 50 | 2.5412 | 20 | 正常
26 | 华润水泥（惠州）有限公司 | 总排放口 | 8004303.5 | 92.642 | 239.68 | 320 | 6.14 | 100 | 4.15 | 20 | 正常
26 | 华润水泥（惠州）有限公司 | 窑头 | 3140676.75 | 36.35 | - | - | - | - | 8.883 | 20 | 正常