## Sheet1
监测日期：2024-04-09
序号 | 企业名称 | 监控点名称 | 烟气量(M3) | 烟气流量（M3/s） | 氮氧化物(mg/M3) |  | 二氧化硫(mg/M3) |  | 烟尘(mg/M3) |  | 生产状态
[5 empty] | 浓度 | 限值 | 浓度 | 限值 | 浓度 | 限值
1 | 惠州市光大水泥企业有限公司光华水泥厂 | A线窑尾 | 11865968 | 139.223 | 107.372 | 320 | 25.856 | 100 | 0.504 | 20 | 正常
1 | 惠州市光大水泥企业有限公司光华水泥厂 | B线窑尾 | 12849731 | 150.892 | 99.204 | 320 | 29.268 | 100 | 1.404 | 20 | 正常
1 | 惠州市光大水泥企业有限公司光华水泥厂 | A线窑头烟囱 | 9794047 | 113.357 | - | - | - | - | 5.3748 | 20 | 正常
1 | 惠州市光大水泥企业有限公司光华水泥厂 | B线窑头烟囱 | 8501423 | 98.396 | - | - | - | - | 2.0431 | 20 | 正常
2 | 广东展宏钢铁有限公司 | 电炉废气排放口 | 18925844 | 219.049 | - | - | - | - | 0.807 | 15 | 正常
3 | 惠州固力水泥集团有限公司博罗分公司 | 排放口（窑头） | 1719127.25 | 19.897 | - | - | - | - | 0 | 20 | 停机
3 | 惠州固力水泥集团有限公司博罗分公司 | 总排放口（窑尾） | 1701758.75 | 20.553 | 26.564 | 320 | 33.371 | 100 | 32.964 | 20 | 停机
4 | 惠州东江威立雅环境服务有限公司 | 焚烧炉废气排放口 | 688598.438 | 7.97 | 114.586 | 300 | 5.099 | 100 | 1.959 | 30 | 正常
5 | 惠州福和纸业有限公司 | 锅炉废气排放口1# | 7663680 | 88.7 | 12.11 | 200 | 1.8 | 200 | 0.39 | 30 | 正常
5 | 惠州福和纸业有限公司 | 锅炉废气排放口2# | 0 | 0 | 0 | 150 | - | - | - | - | 停机
6 | 惠州市光大水泥企业有限公司 | A线旋窑窑尾处理后排口 | 12175843 | 142.925 | 175.672 | 320 | 19.605 | 100 | 0.632 | 20 | 正常
6 | 惠州市光大水泥企业有限公司 | B线旋窑窑尾处理后排口 | 11631467 | 140.477 | 184.784 | 320 | 36.177 | 100 | 0.371 | 20 | 正常
6 | 惠州市光大水泥企业有限公司 | A线窑头烟窗 | 9285260 | 107.468 | - | - | - | - | 5.8303 | 20 | 正常
6 | 惠州市光大水泥企业有限公司 | B线窑头烟窗 | 7232191.5 | 83.706 | - | - | - | - | 1.1178 | 20 | 正常
7 | 惠州广惠能源有限公司 | 焚烧炉烟气排放口3# | 2215485.75 | 25.867 | 109.669 | 200 | 17.691 | 50 | 5.965 | 10 | 正常
7 | 惠州广惠能源有限公司 | 焚烧炉烟气排放口2# | 2578471.75 | 30.141 | 111.229 | 200 | 18.408 | 50 | 6.089 | 10 | 正常
7 | 惠州广惠能源有限公司 | 焚烧炉烟气排放口1# | 2362819.75 | 27.565 | 107.324 | 200 | 15.511 | 50 | 5.369 | 10 | 正常
8 | 光大环保能源（博罗）有限公司 | 3# | 1077516.63 | 12.47 | 114.841 | 200 | 27.812 | 35 | 6.243 | 10 | 正常
8 | 光大环保能源（博罗）有限公司 | 1# | 1220890 | 14.13 | 3894.542 | 200 | 508.75 | 35 | 4474.583 | 10 | 停机
8 | 光大环保能源（博罗）有限公司 | 2# | 938901 | 10.87 | 114.592 | 200 | 25.748 | 35 | 1.588 | 10 | 正常
8 | 光大环保能源（博罗）有限公司 | 4# | 3072251 | 35.56 | 116.823 | 200 | 18.57 | 35 | 0.705 | 10 | 正常
9 | 光大环保能源（惠东）有限公司 | #3烟囱 | 2003598.75 | 23.19 | 136.832 | 200 | 16.112 | 50 | 5.919 | 10 | 正常
9 | 光大环保能源（惠东）有限公司 | #1烟囱 | 1363742.5 | 15.784 | 123.949 | 200 | 6.58 | 50 | 2.711 | 10 | 正常
9 | 光大环保能源（惠东）有限公司 | #2烟囱 | 1447178.25 | 16.75 | 129.326 | 200 | 16.622 | 50 | 3.265 | 10 | 正常
10 | 惠州市瑞能热力有限公司 | 锅炉烟窗 | 5077728 | 58.77 | 16.791 | 200 | 10.637 | 35 | 4.93 | 10 | 正常
11 | 惠州深能源丰达电力有限公司 | 1号机废气排放口 | 0 | 0 | 0 | 50 | 0 | 35 | 0 | 5 | 正常
11 | 惠州深能源丰达电力有限公司 | 2号机废气排放口 | 0 | 0 | 0 | 50 | 0 | 35 | 0 | 5 | 正常
11 | 惠州深能源丰达电力有限公司 | 5号机组废气排放口 | 16112570.552 | 189.252 | 24.473 | 50 | 0.483 | 35 | 2.766 | 5 | 正常
11 | 惠州深能源丰达电力有限公司 | 6号机组废气排放口 | 0 | 0 | 21.281 | 50 | 3.57 | 35 | 30.035 | 5 | 正常
11 | 惠州深能源丰达电力有限公司 | 1号启动锅炉废气排放口 | 11381.571 | 0.134 | 0 | 50 | 0.104 | 35 | 4.875 | 10 | 正常
11 | 惠州深能源丰达电力有限公司 | 2号启动锅炉废气排放口 | 87577.855 | 1.059 | 33.991 | 50 | 0.044 | 35 | 0.584 | 10 | 正常
12 | 广东惠州天然气发电有限公司 | 2号发电机组烟囱 | 22060546.56 | 919189.44 | 15.138 | 50 | 0 | 35 | 0 | 5 | 正常
12 | 广东惠州天然气发电有限公司 | 1号发电机组烟囱 | 24159582.72 | 279.625 | 14.71 | 50 | 0 | 35 | 0 | 5 | 正常
12 | 广东惠州天然气发电有限公司 | 3号发电机组烟囱 | 0 | 0 | 0.46 | 50 | 0 | 35 | 0 | 5 | 停机
12 | 广东惠州天然气发电有限公司 | 4号发电机组烟囱 | 12070.08 | 0.14 | 1.63 | 50 | 0 | 35 | 0 | 5 | 正常
12 | 广东惠州天然气发电有限公司 | 5号发电机组烟囱 | 21701701.44 | 251.177 | 13.54 | 50 | 0 | 35 | 0 | 5 | 正常
12 | 广东惠州天然气发电有限公司 | 6号发电机组烟囱 | 45412306.56 | 525.605 | 19.49 | 50 | 0 | 35 | 0 | 5 | 正常
13 | 惠州云海镁业有限公司 | 工业窑炉燃烧废气排放口 | 188352 | 2.18 | 55.59 | 120 | 0.99 | 850 | 0.58 | 100 | 正常
14 | 惠州塔牌水泥有限公司 | 二线窑尾 | 12405992 | 149.831 | 222.988 | 320 | 22.876 | 100 | 10.886 | 20 | 正常
14 | 惠州塔牌水泥有限公司 | 一线窑头 | 5658118.5 | 65.488 | - | - | - | - | 12.2868 | 20 | 正常
14 | 惠州塔牌水泥有限公司 | 一线窑尾 | 8079649.5 | 97.58 | 221.558 | 320 | 37.407 | 100 | 2.329 | 20 | 正常
14 | 惠州塔牌水泥有限公司 | 二线窑头 | 6120586 | 70.84 | - | - | - | - | 14.8804 | 20 | 正常
15 | 南亚塑胶工业(惠州)有限公司 | 1#锅炉烟气排放口（A1） | 1055980.8 | 12.222 | 10.22 | 50 | 4.11 | 35 | 1.41 | 10 | 正常
15 | 南亚塑胶工业(惠州)有限公司 | 7#有机废气排放口（B7） | 537739.25 | 6.224 | - | - | - | - | 0.0385 | 10 | 正常
15 | 南亚塑胶工业(惠州)有限公司 | 15#有机废气排放口（B15） | 78622.188 | 0.91 | - | - | - | - | 0.7798 | 10 | 正常
15 | 南亚塑胶工业(惠州)有限公司 | 3#粉尘排放口（C3） | 32324.971 | 0.374 | - | - | - | - | 0.0007 | 10 | 正常
15 | 南亚塑胶工业(惠州)有限公司 | 2#锅炉烟气排放口（A2） | 21987.48 | 916.145 | 31.43 | 150 | - | - | - | - | 停机
16 | 广东惠州平海发电厂有限公司 | 1号锅炉废气排放口 | 50439706.965 | 623.776 | 37.622 | 100 | 23.203 | 50 | 2.831 | 20 | 正常
16 | 广东惠州平海发电厂有限公司 | 2号锅炉废气排放口 | 29627995.279 | -404.24 | 0 | 100 | 0 | 50 | 1911.765 | 20 | 停机
17 | 旭硝子显示玻璃（惠州）有限公司 | 四期炉窑废气排放口 | 157.274 | 0.002 | 315.429 | 550 | 2.195 | 280 | 7.73 | 30 | 正常
17 | 旭硝子显示玻璃（惠州）有限公司 | 一期熔窑废气排放口 | 365979.594 | 4.236 | 288.382 | 550 | 6.279 | 400 | 6.735 | 30 | 正常
17 | 旭硝子显示玻璃（惠州）有限公司 | 三期熔窑废气排放口 | 701568 | 8.12 | 253.95 | 550 | 6.37 | 400 | 7.22 | 30 | 正常
17 | 旭硝子显示玻璃（惠州）有限公司 | 二期熔窑废气排放口 | - | - | 0 | 550 | 0 | 400 | 0 | 30 | 停机
18 | 中海油惠州石化有限公司 | 燃油燃气锅炉烟囱 | 590724.688 | 6.837 | 157.088 | 200 | 8.869 | 200 | 1.07 | 30 | 正常
18 | 中海油惠州石化有限公司 | 燃油燃气锅炉烟囱 2 | 1134243.375 | 13.128 | 65.043 | 200 | 8.12 | 200 | 5.422 | 30 | 正常
18 | 中海油惠州石化有限公司 | 硫磺（1）排气筒 | 280858.844 | 3.251 | 24.178 | - | 25.047 | 100 | - | - | 正常
18 | 中海油惠州石化有限公司 | 蜡油加裂排气筒 | 1102357.125 | 12.759 | 72.018 | 100 | - | - | - | - | 正常
18 | 中海油惠州石化有限公司 | 煤柴油加裂排气筒 | 760624.812 | 9.186 | 40.838 | 100 | - | - | - | - | 正常
18 | 中海油惠州石化有限公司 | 制氢（1）排气筒 | 0 | 0 | 0 | 100 | - | - | - | - | 停机
18 | 中海油惠州石化有限公司 | 制氢（2）排气筒 | 3849216.75 | 44.551 | 91.797 | 100 | - | - | - | - | 正常
18 | 中海油惠州石化有限公司 | 重整（I）排气筒 | 4712052 | 54.538 | 68.481 | 100 | - | - | - | - | 正常
18 | 中海油惠州石化有限公司 | 芳烃联合（1）排气筒 | 6393308.5 | 73.997 | 61.395 | 100 | - | - | - | - | 正常
18 | 中海油惠州石化有限公司 | 芳烃联合（2）排气筒 | 2140742.75 | 26.101 | 61.36 | 100 | - | - | - | - | 正常
18 | 中海油惠州石化有限公司 | 芳烃联合2排气筒 | 1908628.625 | 23.288 | 48.598 | 100 | - | - | - | - | 正常
18 | 中海油惠州石化有限公司 | 焦化（1）排气筒 | 1593641.875 | 18.445 | 76.539 | 100 | - | - | - | - | 正常
18 | 中海油惠州石化有限公司 | 焦化（2）排气筒 | 1780633 | 20.609 | 71.672 | 100 | - | - | - | - | 正常
18 | 中海油惠州石化有限公司 | 催化裂化（1）排气筒 | 3357040 | 139876.906 | - | - | 2.31 | 50 | 4.137 | 30 | 正常
18 | 中海油惠州石化有限公司 | 煅烧焦烟囱 | - | - | - | - | - | - | 0 | 10 | 停机
18 | 中海油惠州石化有限公司 | 常减压（1）烟囱 | 4077760.5 | 47.196 | 38.759 | 100 | - | - | - | - | 正常
18 | 中海油惠州石化有限公司 | 3#燃油燃气锅炉烟道 | 1655517 | 19.162 | 45.341 | 100 | 11.27 | 50 | 0.624 | 20 | 正常
18 | 中海油惠州石化有限公司 | 航煤加氢129排气筒 | 404451.438 | 4.681 | 30.669 | 100 | - | - | - | - | 正常
18 | 中海油惠州石化有限公司 | 硫磺（II）134排气筒 | 2458328.75 | 28.453 | - | - | 22.135 | 100 | - | - | 正常
18 | 中海油惠州石化有限公司 | 催化裂化（II）123排气筒 | 16802674 | 194.475 | 37.247 | 100 | 2.85 | 50 | 5.066 | 30 | 正常
18 | 中海油惠州石化有限公司 | 渣油加氢133排气筒 | 734139.188 | 8.497 | 40.324 | 100 | - | - | - | - | 正常
18 | 中海油惠州石化有限公司 | 常减压（II）121排气筒 | 4740120 | 54.862 | 38.39 | 100 | 7.326 | 50 | 5.631 | 20 | 正常
18 | 中海油惠州石化有限公司 | 重装（II）127排气筒 | 3179850 | 36.804 | 60.403 | 100 | 1.08 | 50 | 3.698 | 20 | 正常
18 | 中海油惠州石化有限公司 | 煤制氢硫磺排气筒 | 1096220 | 12.688 | - | - | 1.555 | 100 | - | - | 正常
18 | 中海油惠州石化有限公司 | 煤制氢蒸汽过热炉排气筒 | - | - | 0 | 100 | - | - | - | - | 停机
18 | 中海油惠州石化有限公司 | 燃气轮机排气筒 | 3640523.5 | 42.195 | 20.955 | 50 | 2.009 | 35 | 0.2 | 5 | 正常
18 | 中海油惠州石化有限公司 | 高压加氢裂化装置（II）加热炉排气 | 1912412.25 | 22.134 | 47.936 | 100 | 1.021 | 50 | 0.194 | 20 | 正常
18 | 中海油惠州石化有限公司 | 丙烯酸及酯废水焚烧炉排气筒 | 295089.969 | 3.415 | 189.589 | 300 | 0.659 | 100 | 3.111 | 30 | 正常
18 | 中海油惠州石化有限公司 | 重整（Ⅲ）排气筒 | 5867792.5 | 67.914 | 39.494 | 100 | 1.061 | 50 | 0.079 | 20 | 正常
18 | 中海油惠州石化有限公司 | 芳烃联合（Ⅱ）排气筒 | 11556976 | 133.761 | 59.621 | 100 | 1.483 | 50 | 0.04 | 20 | 正常
19 | 中海壳牌石油化工有限公司 | UT1装置燃油锅炉F-8105/06/07/08排气筒 | 9335520 | 108.05 | 91.19 | 200 | 30.34 | 200 | 8.73 | 30 | 正常
19 | 中海壳牌石油化工有限公司 | UT1装置固废焚烧炉F-9401排气筒 | 1755.52 | 0.02 | 0 | 300 | 0 | 100 | 0 | 30 | 正常
19 | 中海壳牌石油化工有限公司 | UT1装置污水处理场废气处理设施A-9230排气筒 | 657059.62 | 7.6 | - | - | - | - | - | - | 正常
19 | 中海壳牌石油化工有限公司 | UT1装置废液焚烧炉A-9301排气筒 | 2368671 | 27.42 | 139.99 | 300 | 4.45 | 200 | 2.66 | 30 | 正常
19 | 中海壳牌石油化工有限公司 | UT1装置燃气轮机GT-8161排气筒 | 11150721 | 129.05 | 70.23 | 120 | 4.88 | 100 | 1.64 | 10 | 正常
19 | 中海壳牌石油化工有限公司 | SMPO1装置热油炉F-5301A/B/C排气筒 | 7399003 | 85.64 | 66.36 | 100 | 0 | 50 | 3.56 | 20 | 正常
19 | 中海壳牌石油化工有限公司 | POD2装置废液焚烧炉A-2962排气筒 | 214645.09 | 2.48 | 35.27 | 300 | 0.02 | 100 | 1.12 | 30 | 正常
19 | 中海壳牌石油化工有限公司 | LOP1装置裂解炉F-1100排气筒 | 1138249.75 | 13.17 | 63 | 100 | - | - | - | - | 正常
20 | 光大环保能源（龙门）有限公司 | 一号废气排放口 | 6040.04 | 0.07 | 22.799 | 200 | 0 | 50 | 62.088 | 10 | 正常
20 | 光大环保能源（龙门）有限公司 | 二号废气排放口 | 1641771.75 | 19 | 165.986 | 200 | 44.613 | 50 | 6.548 | 10 | 正常
21 | 惠州绿色动力再生能源有限公司 | 焚烧废气排放口3# | 3718537.75 | 43.04 | 77.589 | 80 | 13.139 | 30 | 1.053 | 8 | 正常
21 | 惠州绿色动力再生能源有限公司 | 焚烧废气排放口4# | 3157897.5 | 36.55 | 77.426 | 80 | 18.086 | 30 | 1.373 | 8 | 正常
21 | 惠州绿色动力再生能源有限公司 | 焚烧废气排放口1# | 1419.63 | 0.02 | 2.813 | 80 | 37.659 | 30 | 105.879 | 8 | 正常
21 | 惠州绿色动力再生能源有限公司 | 焚烧废气排放口2# | 2969148.75 | 34.37 | 77.087 | 80 | 14.801 | 30 | 1.522 | 8 | 正常
22 | 三菱化学化工原料（惠州）有限公司 | 废气排放口 | 781502.75 | 9.045 | 0.023 | 100 | 0.071 | 50 | 3.32 | 20 | 停机
23 | 惠州李长荣橡胶有限公司 | RCO1# | - | - | 0 | 100 | - | - | - | - | 停机
23 | 惠州李长荣橡胶有限公司 | RCO2# | - | - | 0 | 100 | - | - | - | - | 停机
23 | 惠州李长荣橡胶有限公司 | RTO | 2455461.75 | 28.912 | 10.811 | 100 | 0.7501 | 50 | 3.177 | 20 | 正常
23 | 惠州李长荣橡胶有限公司 | RCO3# | - | - | 0 | 100 | 0 | 50 | 0 | 20 | 停机
24 | 惠州绿色动力环保有限公司 | 焚烧废气排放口#1 | 1835451.25 | 21.244 | 66.405 | 250 | 17.023 | 80 | 1.709 | 10 | 正常
24 | 惠州绿色动力环保有限公司 | 焚烧废气排放口#2 | 2635155.5 | 30.5 | 34.788 | 250 | 1.379 | 80 | 81.093 | 10 | 正常
24 | 惠州绿色动力环保有限公司 | 焚烧废气排放口#3 | 2303202.75 | 26.657 | 60.735 | 250 | 8.642 | 80 | 9.699 | 10 | 正常
25 | 国能（惠州）热电有限责任公司 | 综合监控点 | 48579936 | 562.268 | 34.7934 | 100 | 25.8476 | 50 | 2.3506 | 20 | 正常
26 | 华润水泥（惠州）有限公司 | 总排放口 | 7961106.5 | 92.142 | 232.82 | 320 | 7.43 | 100 | 4.37 | 20 | 正常
26 | 华润水泥（惠州）有限公司 | 窑头 | 3192593.25 | 36.951 | - | - | - | - | 8.713 | 20 | 正常