## Sheet1
监测日期：2024-04-10
序号 | 企业名称 | 监控点名称 | 烟气量(M3) | 烟气流量（M3/s） | 氮氧化物(mg/M3) |  | 二氧化硫(mg/M3) |  | 烟尘(mg/M3) |  | 生产状态
[5 empty] | 浓度 | 限值 | 浓度 | 限值 | 浓度 | 限值
1 | 惠州市光大水泥企业有限公司光华水泥厂 | A线窑尾 | 10995129 | 140.899 | 109.346 | 320 | 30.148 | 100 | 0.336 | 20 | 正常
1 | 惠州市光大水泥企业有限公司光华水泥厂 | B线窑尾 | 13020692 | 157.229 | 99.525 | 320 | 41.848 | 100 | 1.554 | 20 | 正常
1 | 惠州市光大水泥企业有限公司光华水泥厂 | A线窑头烟囱 | 8979049 | 104.598 | - | - | - | - | 6.0368 | 20 | 正常
1 | 惠州市光大水泥企业有限公司光华水泥厂 | B线窑头烟囱 | 8518559 | 98.594 | - | - | - | - | 2.0593 | 20 | 正常
2 | 广东展宏钢铁有限公司 | 电炉废气排放口 | 20736246 | 240.003 | - | - | - | - | 1.031 | 15 | 正常
3 | 惠州固力水泥集团有限公司博罗分公司 | 排放口（窑头） | 900422.875 | 10.422 | - | - | - | - | 0 | 20 | 停机
3 | 惠州固力水泥集团有限公司博罗分公司 | 总排放口（窑尾） | 1751994.125 | 20.278 | 18.059 | 320 | 34.236 | 100 | 27.435 | 20 | 停机
4 | 惠州东江威立雅环境服务有限公司 | 焚烧炉废气排放口 | 676321 | 7.828 | 97.175 | 300 | 5.56 | 100 | 2.096 | 30 | 正常
5 | 惠州福和纸业有限公司 | 锅炉废气排放口1# | 6753024 | 78.16 | 12.12 | 200 | 2.01 | 200 | 0.33 | 30 | 正常
5 | 惠州福和纸业有限公司 | 锅炉废气排放口2# | 0 | 0 | 0 | 150 | - | - | - | - | 停机
6 | 惠州市光大水泥企业有限公司 | A线旋窑窑尾处理后排口 | 11410676 | 141.992 | 171.672 | 320 | 27.738 | 100 | 0.711 | 20 | 正常
6 | 惠州市光大水泥企业有限公司 | B线旋窑窑尾处理后排口 | 11997776 | 140.832 | 178.192 | 320 | 40.708 | 100 | 0.418 | 20 | 正常
6 | 惠州市光大水泥企业有限公司 | A线窑头烟窗 | 9258903 | 107.163 | - | - | - | - | 2.2522 | 20 | 正常
6 | 惠州市光大水泥企业有限公司 | B线窑头烟窗 | 6762291.5 | 78.267 | - | - | - | - | 1.1069 | 20 | 正常
7 | 惠州广惠能源有限公司 | 焚烧炉烟气排放口3# | 2143557.5 | 25.028 | 112.767 | 200 | 19.417 | 50 | 5.945 | 10 | 正常
7 | 惠州广惠能源有限公司 | 焚烧炉烟气排放口2# | 2509943.25 | 29.365 | 108.654 | 200 | 15.751 | 50 | 6.152 | 10 | 正常
7 | 惠州广惠能源有限公司 | 焚烧炉烟气排放口1# | 2356276.75 | 27.484 | 113.617 | 200 | 15.845 | 50 | 5.452 | 10 | 正常
8 | 光大环保能源（博罗）有限公司 | 3# | 1080070.25 | 12.5 | 110.745 | 200 | 16.974 | 35 | 4.377 | 10 | 正常
8 | 光大环保能源（博罗）有限公司 | 1# | 1398590.13 | 16.19 | 0 | 200 | 0 | 35 | 0 | 10 | 停机
8 | 光大环保能源（博罗）有限公司 | 2# | 928197.81 | 10.74 | 112.113 | 200 | 14.445 | 35 | 1.599 | 10 | 正常
8 | 光大环保能源（博罗）有限公司 | 4# | 3174438.5 | 36.74 | 114.207 | 200 | 13.346 | 35 | 0.749 | 10 | 正常
9 | 光大环保能源（惠东）有限公司 | #3烟囱 | 1930528.125 | 22.344 | 132.749 | 200 | 8.15 | 50 | 5.757 | 10 | 正常
9 | 光大环保能源（惠东）有限公司 | #1烟囱 | 1262971.875 | 14.618 | 141.183 | 200 | 2.328 | 50 | 2.617 | 10 | 正常
9 | 光大环保能源（惠东）有限公司 | #2烟囱 | 1451544.25 | 16.8 | 137.065 | 200 | 11.9 | 50 | 2.809 | 10 | 正常
10 | 惠州市瑞能热力有限公司 | 锅炉烟窗 | 4948041.6 | 57.269 | 20.825 | 200 | 13.079 | 35 | 5.203 | 10 | 正常
10 | 惠州市瑞能热力有限公司 | 锅炉废气排放口2# | 10368 | 0.12 | 0.68 | 150 | - | - | - | - | 停机
11 | 惠州深能源丰达电力有限公司 | 1号机废气排放口 | 16491630 | 190.875 | 18.383 | 50 | 0.007 | 35 | 0.202 | 5 | 正常
11 | 惠州深能源丰达电力有限公司 | 2号机废气排放口 | 0 | 0 | 0 | 50 | 0 | 35 | 0 | 5 | 正常
11 | 惠州深能源丰达电力有限公司 | 5号机组废气排放口 | 27931293.887 | 327.857 | 23.403 | 50 | 0.035 | 35 | 0.725 | 5 | 正常
11 | 惠州深能源丰达电力有限公司 | 6号机组废气排放口 | 0 | 0 | 3.489 | 50 | 3.52 | 35 | 31.786 | 5 | 正常
11 | 惠州深能源丰达电力有限公司 | 1号启动锅炉废气排放口 | 10304.264 | 0.122 | 0.884 | 50 | 0.071 | 35 | 4.335 | 10 | 正常
11 | 惠州深能源丰达电力有限公司 | 2号启动锅炉废气排放口 | 12053.684 | 0.149 | 37.193 | 50 | 1.033 | 35 | 3.423 | 10 | 正常
12 | 广东惠州天然气发电有限公司 | 2号发电机组烟囱 | 77137.92 | 3214.08 | 1.776 | 50 | 0 | 35 | 0 | 5 | 停机
12 | 广东惠州天然气发电有限公司 | 1号发电机组烟囱 | 35495452.8 | 410.827 | 19.67 | 50 | 0 | 35 | 0 | 5 | 正常
12 | 广东惠州天然气发电有限公司 | 3号发电机组烟囱 | 0 | 0 | 0.42 | 50 | 0 | 35 | 0 | 5 | 停机
12 | 广东惠州天然气发电有限公司 | 4号发电机组烟囱 | 30771187.2 | 356.148 | 17.24 | 50 | 0 | 35 | 0 | 5 | 正常
12 | 广东惠州天然气发电有限公司 | 5号发电机组烟囱 | 29984826.24 | 347.047 | 17.75 | 50 | 0 | 35 | 0 | 5 | 正常
12 | 广东惠州天然气发电有限公司 | 6号发电机组烟囱 | 45821998.08 | 530.347 | 21 | 50 | 0 | 35 | 0 | 5 | 正常
13 | 惠州云海镁业有限公司 | 工业窑炉燃烧废气排放口 | 190944 | 2.21 | 56.71 | 120 | 1.1 | 850 | 0.72 | 100 | 正常
14 | 惠州塔牌水泥有限公司 | 二线窑尾 | 12929254 | 149.644 | 205.719 | 320 | 21.213 | 100 | 8.471 | 20 | 正常
14 | 惠州塔牌水泥有限公司 | 一线窑头 | 5057944.5 | 58.541 | - | - | - | - | 13.026 | 20 | 正常
14 | 惠州塔牌水泥有限公司 | 一线窑尾 | 8080874.5 | 93.529 | 207.26 | 320 | 39.316 | 100 | 3.009 | 20 | 正常
14 | 惠州塔牌水泥有限公司 | 二线窑头 | 6165944 | 71.365 | - | - | - | - | 14.679 | 20 | 正常
15 | 南亚塑胶工业(惠州)有限公司 | 1#锅炉烟气排放口（A1） | 1044230.4 | 12.086 | 16.89 | 50 | 8.46 | 35 | 1.84 | 10 | 正常
15 | 南亚塑胶工业(惠州)有限公司 | 7#有机废气排放口（B7） | 560859.25 | 6.491 | - | - | - | - | 0.0756 | 10 | 正常
15 | 南亚塑胶工业(惠州)有限公司 | 15#有机废气排放口（B15） | 188979.156 | 2.282 | - | - | - | - | 0.9078 | 10 | 正常
15 | 南亚塑胶工业(惠州)有限公司 | 3#粉尘排放口（C3） | 33618.621 | 0.389 | - | - | - | - | 0.0019 | 10 | 正常
15 | 南亚塑胶工业(惠州)有限公司 | 2#锅炉烟气排放口（A2） | 22149.504 | 922.896 | 4.56 | 150 | - | - | - | - | 停机
16 | 广东惠州平海发电厂有限公司 | 1号锅炉废气排放口 | 50631930.336 | 598.702 | 35.305 | 100 | 23.836 | 50 | 2.397 | 20 | 正常
16 | 广东惠州平海发电厂有限公司 | 2号锅炉废气排放口 | -13098685.295 | -154.137 | 0 | 100 | 0 | 50 | 1717.378 | 20 | 停机
17 | 旭硝子显示玻璃（惠州）有限公司 | 四期炉窑废气排放口 | 156.38 | 0.002 | 266.757 | 550 | 1.725 | 280 | 8.005 | 30 | 正常
17 | 旭硝子显示玻璃（惠州）有限公司 | 一期熔窑废气排放口 | 354838.375 | 4.107 | 287.036 | 550 | 7.456 | 400 | 7.878 | 30 | 正常
17 | 旭硝子显示玻璃（惠州）有限公司 | 三期熔窑废气排放口 | 697248 | 8.07 | 254.37 | 550 | 6.39 | 400 | 7.45 | 30 | 正常
17 | 旭硝子显示玻璃（惠州）有限公司 | 二期熔窑废气排放口 | - | - | 0 | 550 | 0 | 400 | 0 | 30 | 停机
18 | 中海油惠州石化有限公司 | 燃油燃气锅炉烟囱 | 599462.25 | 6.938 | 162.341 | 200 | 8.866 | 200 | 1.047 | 30 | 正常
18 | 中海油惠州石化有限公司 | 燃油燃气锅炉烟囱 2 | 1192200.125 | 13.799 | 75.152 | 200 | 7.555 | 200 | 5.397 | 30 | 正常
18 | 中海油惠州石化有限公司 | 硫磺（1）排气筒 | 270469.125 | 3.13 | 22.698 | - | 20.394 | 100 | - | - | 正常
18 | 中海油惠州石化有限公司 | 蜡油加裂排气筒 | 1081145 | 12.513 | 67.869 | 100 | - | - | - | - | 正常
18 | 中海油惠州石化有限公司 | 煤柴油加裂排气筒 | 786478.562 | 9.103 | 39.713 | 100 | - | - | - | - | 正常
18 | 中海油惠州石化有限公司 | 制氢（1）排气筒 | 0 | 0 | 0 | 100 | - | - | - | - | 停机
18 | 中海油惠州石化有限公司 | 制氢（2）排气筒 | 3610595.5 | 41.789 | 91.746 | 100 | - | - | - | - | 正常
18 | 中海油惠州石化有限公司 | 重整（I）排气筒 | 4688779.5 | 54.268 | 62.382 | 100 | - | - | - | - | 正常
18 | 中海油惠州石化有限公司 | 芳烃联合（1）排气筒 | 6194045.5 | 74.807 | 61.486 | 100 | - | - | - | - | 正常
18 | 中海油惠州石化有限公司 | 芳烃联合（2）排气筒 | 1941970.875 | 25.83 | 59.327 | 100 | - | - | - | - | 正常
18 | 中海油惠州石化有限公司 | 芳烃联合2排气筒 | 1713233.75 | 22.785 | 45.842 | 100 | - | - | - | - | 正常
18 | 中海油惠州石化有限公司 | 焦化（1）排气筒 | 1581326.375 | 18.302 | 73.659 | 100 | - | - | - | - | 正常
18 | 中海油惠州石化有限公司 | 焦化（2）排气筒 | 1845956.75 | 21.365 | 76.006 | 100 | - | - | - | - | 正常
18 | 中海油惠州石化有限公司 | 催化裂化（1）排气筒 | 3279470 | 136644.469 | - | - | 0.923 | 50 | 4.017 | 30 | 正常
18 | 中海油惠州石化有限公司 | 煅烧焦烟囱 | - | - | - | - | - | - | 0 | 10 | 停机
18 | 中海油惠州石化有限公司 | 常减压（1）烟囱 | 4056395.75 | 46.949 | 38.56 | 100 | - | - | - | - | 正常
18 | 中海油惠州石化有限公司 | 3#燃油燃气锅炉烟道 | 1746975.125 | 20.219 | 52.112 | 100 | 10.309 | 50 | 0.635 | 20 | 正常
18 | 中海油惠州石化有限公司 | 航煤加氢129排气筒 | 397674.594 | 4.603 | 29.666 | 100 | - | - | - | - | 正常
18 | 中海油惠州石化有限公司 | 硫磺（II）134排气筒 | 2454535.75 | 28.409 | - | - | 23.917 | 100 | - | - | 正常
18 | 中海油惠州石化有限公司 | 催化裂化（II）123排气筒 | 16705516 | 193.351 | 33.825 | 100 | 2.433 | 50 | 5.062 | 30 | 正常
18 | 中海油惠州石化有限公司 | 渣油加氢133排气筒 | 743123.5 | 8.601 | 41.434 | 100 | - | - | - | - | 正常
18 | 中海油惠州石化有限公司 | 常减压（II）121排气筒 | 4692670 | 54.313 | 36.775 | 100 | 7.331 | 50 | 4.965 | 20 | 正常
18 | 中海油惠州石化有限公司 | 重装（II）127排气筒 | 3187520 | 36.893 | 58.182 | 100 | 1.162 | 50 | 3.79 | 20 | 正常
18 | 中海油惠州石化有限公司 | 煤制氢硫磺排气筒 | 1097750 | 12.705 | - | - | 2.55 | 100 | - | - | 正常
18 | 中海油惠州石化有限公司 | 煤制氢蒸汽过热炉排气筒 | - | - | 0 | 100 | - | - | - | - | 停机
18 | 中海油惠州石化有限公司 | 燃气轮机排气筒 | 3642552 | 42.159 | 21.342 | 50 | 1.917 | 35 | 0.2 | 5 | 正常
18 | 中海油惠州石化有限公司 | 高压加氢裂化装置（II）加热炉排气 | 1922784.125 | 22.254 | 45.314 | 100 | 1.005 | 50 | 0.198 | 20 | 正常
18 | 中海油惠州石化有限公司 | 丙烯酸及酯废水焚烧炉排气筒 | 203482.891 | 2.692 | 186.68 | 300 | 1.753 | 100 | 3.141 | 30 | 正常
18 | 中海油惠州石化有限公司 | 重整（Ⅲ）排气筒 | 5768603 | 66.766 | 39.33 | 100 | 1.101 | 50 | 0.086 | 20 | 正常
18 | 中海油惠州石化有限公司 | 芳烃联合（Ⅱ）排气筒 | 11653554 | 134.879 | 58.252 | 100 | 1.404 | 50 | 0.042 | 20 | 正常
19 | 中海壳牌石油化工有限公司 | UT1装置燃油锅炉F-8105/06/07/08排气筒 | 9454752 | 109.43 | 81.54 | 200 | 17.23 | 200 | 8.14 | 30 | 正常
19 | 中海壳牌石油化工有限公司 | UT1装置固废焚烧炉F-9401排气筒 | 1607.96 | 0.02 | 0 | 300 | 0 | 100 | 0 | 30 | 正常
19 | 中海壳牌石油化工有限公司 | UT1装置污水处理场废气处理设施A-9230排气筒 | 682209.12 | 7.9 | - | - | - | - | - | - | 正常
19 | 中海壳牌石油化工有限公司 | UT1装置废液焚烧炉A-9301排气筒 | 3387356.25 | 39.21 | 103.23 | 300 | 2.59 | 200 | 2.32 | 30 | 正常
19 | 中海壳牌石油化工有限公司 | UT1装置燃气轮机GT-8161排气筒 | 10788828 | 124.87 | 63.68 | 120 | 4.49 | 100 | 1.53 | 10 | 正常
19 | 中海壳牌石油化工有限公司 | SMPO1装置热油炉F-5301A/B/C排气筒 | 7336405 | 84.91 | 66.78 | 100 | 1.33 | 50 | 3.54 | 20 | 正常
19 | 中海壳牌石油化工有限公司 | POD2装置废液焚烧炉A-2962排气筒 | 217572.28 | 2.52 | 56.9 | 300 | 0.23 | 100 | 0.74 | 30 | 正常
19 | 中海壳牌石油化工有限公司 | LOP1装置裂解炉F-1100排气筒 | 1124108.62 | 13.01 | 60.25 | 100 | - | - | - | - | 正常
20 | 光大环保能源（龙门）有限公司 | 一号废气排放口 | 8986.97 | 0.1 | 60.281 | 200 | 12.863 | 50 | 96.418 | 10 | 正常
20 | 光大环保能源（龙门）有限公司 | 二号废气排放口 | 1700245.25 | 19.68 | 174.092 | 200 | 44.933 | 50 | 6.068 | 10 | 正常
21 | 惠州绿色动力再生能源有限公司 | 焚烧废气排放口3# | 3750374 | 43.41 | 76.901 | 80 | 15.193 | 30 | 1.012 | 8 | 正常
21 | 惠州绿色动力再生能源有限公司 | 焚烧废气排放口4# | 3178195.5 | 36.79 | 77.298 | 80 | 24.291 | 30 | 1.306 | 8 | 正常
21 | 惠州绿色动力再生能源有限公司 | 焚烧废气排放口1# | 1456.13 | 0.02 | 2.019 | 80 | 1.425 | 30 | 113.929 | 8 | 正常
21 | 惠州绿色动力再生能源有限公司 | 焚烧废气排放口2# | 3008653 | 34.82 | 74.916 | 80 | 17.085 | 30 | 1.286 | 8 | 正常
22 | 三菱化学化工原料（惠州）有限公司 | 废气排放口 | 803981.875 | 9.305 | 0.114 | 100 | 0.348 | 50 | 3.353 | 20 | 停机
23 | 惠州李长荣橡胶有限公司 | RCO1# | - | - | 0 | 100 | - | - | - | - | 停机
23 | 惠州李长荣橡胶有限公司 | RCO2# | - | - | 0 | 100 | - | - | - | - | 停机
23 | 惠州李长荣橡胶有限公司 | RTO | 2926059.25 | 32.954 | 6.7021 | 100 | 0.8104 | 50 | 3.4906 | 20 | 正常
23 | 惠州李长荣橡胶有限公司 | RCO3# | - | - | 0 | 100 | 0 | 50 | 0 | 20 | 停机
24 | 惠州绿色动力环保有限公司 | 焚烧废气排放口#1 | 2034350.125 | 23.546 | 21.904 | 250 | 5.105 | 80 | 4.014 | 10 | 正常
24 | 惠州绿色动力环保有限公司 | 焚烧废气排放口#2 | 2614672.25 | 30.262 | 68.187 | 250 | 2.458 | 80 | 135.377 | 10 | 正常
24 | 惠州绿色动力环保有限公司 | 焚烧废气排放口#3 | 1888413.75 | 21.857 | 71.268 | 250 | 24.138 | 80 | 5.265 | 10 | 正常
25 | 国能（惠州）热电有限责任公司 | 综合监控点 | 49424752 | 572.046 | 33.978 | 100 | 24.648 | 50 | 2.317 | 20 | 正常
26 | 华润水泥（惠州）有限公司 | 总排放口 | 6908937.5 | 79.965 | 230.73 | 320 | 13.46 | 100 | 17.88 | 20 | 停机
26 | 华润水泥（惠州）有限公司 | 窑头 | 2442032.75 | 28.264 | - | - | - | - | 0 | 20 | 停机