## Sheet1
监测日期：2024-04-12
序号 | 企业名称 | 监控点名称 | 烟气量(M3) | 烟气流量（M3/s） | 氮氧化物(mg/M3) |  | 二氧化硫(mg/M3) |  | 烟尘(mg/M3) |  | 生产状态
[5 empty] | 浓度 | 限值 | 浓度 | 限值 | 浓度 | 限值
1 | 惠州市光大水泥企业有限公司光华水泥厂 | A线窑尾 | 11772781 | 139.995 | 108.921 | 320 | 29.933 | 100 | 0.351 | 20 | 正常
1 | 惠州市光大水泥企业有限公司光华水泥厂 | B线窑尾 | 13280806 | 158.088 | 99.854 | 320 | 38.185 | 100 | 1.778 | 20 | 正常
1 | 惠州市光大水泥企业有限公司光华水泥厂 | A线窑头烟囱 | 10386792 | 120.218 | - | - | - | - | 6.8492 | 20 | 正常
1 | 惠州市光大水泥企业有限公司光华水泥厂 | B线窑头烟囱 | 8439773 | 97.682 | - | - | - | - | 2.0769 | 20 | 正常
2 | 广东展宏钢铁有限公司 | 电炉废气排放口 | 23415714 | 271.015 | - | - | - | - | 1.223 | 15 | 正常
3 | 惠州固力水泥集团有限公司博罗分公司 | 排放口（窑头） | 16722.717 | 0.194 | - | - | - | - | 0 | 20 | 停机
3 | 惠州固力水泥集团有限公司博罗分公司 | 总排放口（窑尾） | 1727463.875 | 19.994 | 30.599 | 320 | 39.173 | 100 | 0.095 | 20 | 停机
4 | 惠州东江威立雅环境服务有限公司 | 焚烧炉废气排放口 | 657119.125 | 7.606 | 68.577 | 300 | 5.388 | 100 | 1.993 | 30 | 正常
5 | 惠州福和纸业有限公司 | 锅炉废气排放口1# | 1562112 | 18.08 | 6.76 | 200 | 2.07 | 200 | 0.37 | 30 | 正常
5 | 惠州福和纸业有限公司 | 锅炉废气排放口2# | 0 | 0 | 0.01 | 150 | - | - | - | - | 停机
6 | 惠州市光大水泥企业有限公司 | A线旋窑窑尾处理后排口 | 12148515 | 143.624 | 144.523 | 320 | 22.285 | 100 | 0.809 | 20 | 正常
6 | 惠州市光大水泥企业有限公司 | B线旋窑窑尾处理后排口 | 12136319 | 140.467 | 170.133 | 320 | 38.298 | 100 | 0.454 | 20 | 正常
6 | 惠州市光大水泥企业有限公司 | A线窑头烟窗 | 9181376 | 106.266 | - | - | - | - | 1.7956 | 20 | 正常
6 | 惠州市光大水泥企业有限公司 | B线窑头烟窗 | 7073775.5 | 81.872 | - | - | - | - | 1.11 | 20 | 正常
7 | 惠州广惠能源有限公司 | 焚烧炉烟气排放口3# | 2124080.5 | 24.788 | 108.27 | 200 | 19.939 | 50 | 6.201 | 10 | 正常
7 | 惠州广惠能源有限公司 | 焚烧炉烟气排放口2# | 2521643.25 | 29.552 | 108.453 | 200 | 18.942 | 50 | 6.121 | 10 | 正常
7 | 惠州广惠能源有限公司 | 焚烧炉烟气排放口1# | 2396362.5 | 27.954 | 108.951 | 200 | 18.485 | 50 | 5.668 | 10 | 正常
8 | 光大环保能源（博罗）有限公司 | 3# | 1095680 | 12.68 | 110.336 | 200 | 16.623 | 35 | 3.466 | 10 | 正常
8 | 光大环保能源（博罗）有限公司 | 1# | 110146.33 | 1.27 | 0 | 200 | 0 | 35 | 0 | 10 | 停机
8 | 光大环保能源（博罗）有限公司 | 2# | 960892.31 | 11.12 | 113.01 | 200 | 24.117 | 35 | 1.649 | 10 | 正常
8 | 光大环保能源（博罗）有限公司 | 4# | 3103537.25 | 35.92 | 112.613 | 200 | 9.423 | 35 | 0.75 | 10 | 正常
9 | 光大环保能源（惠东）有限公司 | #3烟囱 | 2006099.75 | 23.219 | 141.377 | 200 | 18.052 | 50 | 5.02 | 10 | 正常
9 | 光大环保能源（惠东）有限公司 | #1烟囱 | 1319099 | 15.267 | 125.311 | 200 | 7.537 | 50 | 2.818 | 10 | 正常
9 | 光大环保能源（惠东）有限公司 | #2烟囱 | 1459373.5 | 16.891 | 130.577 | 200 | 16.402 | 50 | 3.41 | 10 | 正常
10 | 惠州市瑞能热力有限公司 | 锅炉烟窗 | 5170953.6 | 59.849 | 22.735 | 200 | 12.353 | 35 | 5.06 | 10 | 正常
10 | 惠州市瑞能热力有限公司 | 锅炉废气排放口2# | 27648 | 0.32 | 0.63 | 150 | - | - | - | - | 停机
11 | 惠州深能源丰达电力有限公司 | 1号机废气排放口 | 17610244 | 203.822 | 18.665 | 50 | 0.003 | 35 | 0.271 | 5 | 正常
11 | 惠州深能源丰达电力有限公司 | 2号机废气排放口 | 0 | 0 | 0 | 50 | 0 | 35 | 0 | 5 | 正常
11 | 惠州深能源丰达电力有限公司 | 5号机组废气排放口 | 42287080.612 | 499.002 | 22.787 | 50 | 0.001 | 35 | 0.451 | 5 | 正常
11 | 惠州深能源丰达电力有限公司 | 6号机组废气排放口 | 0 | 0 | 23.975 | 50 | 2.996 | 35 | 34.007 | 5 | 正常
11 | 惠州深能源丰达电力有限公司 | 1号启动锅炉废气排放口 | 10398.99 | 0.123 | 0.378 | 50 | 0.015 | 35 | 3.764 | 10 | 正常
11 | 惠州深能源丰达电力有限公司 | 2号启动锅炉废气排放口 | 1.184 | 0 | 55.682 | 50 | 14.71 | 35 | 97.494 | 10 | 正常
12 | 广东惠州天然气发电有限公司 | 3号发电机组烟囱 | 0 | 0 | 0.66 | 50 | - | - | - | - | 正常
12 | 广东惠州天然气发电有限公司 | 2号发电机组烟囱 | 34.56 | 1.44 | 1.055 | 50 | 0 | 35 | 0 | 5 | 正常
12 | 广东惠州天然气发电有限公司 | 1号发电机组烟囱 | 39842305.92 | 461.138 | 19.822 | 50 | 0 | 35 | 0 | 5 | 正常
12 | 广东惠州天然气发电有限公司 | 4号发电机组烟囱 | 31047840 | 359.35 | 16.54 | 50 | 0 | 35 | 0 | 5 | 正常
12 | 广东惠州天然气发电有限公司 | 5号发电机组烟囱 | 33134227.2 | 383.498 | 17.56 | 50 | 0 | 35 | 0 | 5 | 正常
12 | 广东惠州天然气发电有限公司 | 6号发电机组烟囱 | 49050852.48 | 567.718 | 20.94 | 50 | 0 | 35 | 0 | 5 | 正常
13 | 惠州云海镁业有限公司 | 工业窑炉燃烧废气排放口 | 173664 | 2.01 | 51.59 | 120 | 1.16 | 850 | 0.86 | 100 | 正常
13 | 惠州云海镁业有限公司 | 工业窑炉熔炼废气排放口 | 1253664 | 14.51 | - | - | - | - | - | - | 正常
14 | 惠州塔牌水泥有限公司 | 二线窑尾 | 13131960 | 151.99 | 187.981 | 320 | 30.262 | 100 | 8.69 | 20 | 正常
14 | 惠州塔牌水泥有限公司 | 一线窑头 | 5377341 | 62.238 | - | - | - | - | 12.4645 | 20 | 正常
14 | 惠州塔牌水泥有限公司 | 一线窑尾 | 8073153 | 93.439 | 195.232 | 320 | 36.167 | 100 | 2.376 | 20 | 正常
14 | 惠州塔牌水泥有限公司 | 二线窑头 | 5863974.5 | 67.87 | - | - | - | - | 13.6511 | 20 | 正常
15 | 南亚塑胶工业(惠州)有限公司 | 1#锅炉烟气排放口（A1） | 987552 | 11.43 | 16.71 | 50 | 11.02 | 35 | 0.71 | 10 | 正常
15 | 南亚塑胶工业(惠州)有限公司 | 7#有机废气排放口（B7） | 516832.719 | 5.982 | - | - | - | - | 0.1504 | 10 | 正常
15 | 南亚塑胶工业(惠州)有限公司 | 15#有机废气排放口（B15） | 228155.172 | 2.641 | - | - | - | - | 0.6682 | 10 | 正常
15 | 南亚塑胶工业(惠州)有限公司 | 3#粉尘排放口（C3） | 2110.058 | 0.024 | - | - | - | - | 0.0046 | 10 | 正常
15 | 南亚塑胶工业(惠州)有限公司 | 2#锅炉烟气排放口（A2） | 57087.72 | 2378.655 | 4.02 | 150 | - | - | - | - | 停机
16 | 广东惠州平海发电厂有限公司 | 1号锅炉废气排放口 | 57064223.779 | 673.77 | 35.575 | 100 | 23.451 | 50 | 3.24 | 20 | 正常
16 | 广东惠州平海发电厂有限公司 | 2号锅炉废气排放口 | 466382.035 | 5.505 | 0 | 100 | 0 | 50 | 1944.777 | 20 | 停机
17 | 旭硝子显示玻璃（惠州）有限公司 | 四期炉窑废气排放口 | 386.218 | 0.004 | 259.178 | 550 | 1.638 | 280 | 8.706 | 30 | 正常
17 | 旭硝子显示玻璃（惠州）有限公司 | 一期熔窑废气排放口 | 348411.219 | 4.032 | 264.117 | 550 | 7.249 | 400 | 9.143 | 30 | 正常
17 | 旭硝子显示玻璃（惠州）有限公司 | 三期熔窑废气排放口 | 689472 | 7.98 | 244.09 | 550 | 5.86 | 400 | 7.3 | 30 | 正常
17 | 旭硝子显示玻璃（惠州）有限公司 | 二期熔窑废气排放口 | - | - | 0 | 550 | 0 | 400 | 0 | 30 | 停机
18 | 中海油惠州石化有限公司 | 燃油燃气锅炉烟囱 | 632706.375 | 7.323 | 147.729 | 200 | 5.822 | 200 | 1.049 | 30 | 正常
18 | 中海油惠州石化有限公司 | 燃油燃气锅炉烟囱 2 | 1137716.5 | 13.168 | 65.597 | 200 | 6.507 | 200 | 6.207 | 30 | 正常
18 | 中海油惠州石化有限公司 | 硫磺（1）排气筒 | 264531.281 | 3.062 | 20.655 | - | 20.283 | 100 | - | - | 正常
18 | 中海油惠州石化有限公司 | 蜡油加裂排气筒 | 1008392.438 | 11.671 | 53.824 | 100 | - | - | - | - | 正常
18 | 中海油惠州石化有限公司 | 煤柴油加裂排气筒 | 758297.938 | 8.777 | 34.002 | 100 | - | - | - | - | 正常
18 | 中海油惠州石化有限公司 | 制氢（1）排气筒 | 0 | 0 | 0 | 100 | - | - | - | - | 停机
18 | 中海油惠州石化有限公司 | 制氢（2）排气筒 | 3377848.5 | 39.096 | 78.754 | 100 | - | - | - | - | 正常
18 | 中海油惠州石化有限公司 | 重整（I）排气筒 | 4631611.5 | 53.607 | 58.792 | 100 | - | - | - | - | 正常
18 | 中海油惠州石化有限公司 | 芳烃联合（1）排气筒 | 6320594 | 73.155 | 58.554 | 100 | - | - | - | - | 正常
18 | 中海油惠州石化有限公司 | 芳烃联合（2）排气筒 | 2088379.625 | 25.222 | 55.086 | 100 | - | - | - | - | 正常
18 | 中海油惠州石化有限公司 | 芳烃联合2排气筒 | 1842242.25 | 22.249 | 41.917 | 100 | - | - | - | - | 正常
18 | 中海油惠州石化有限公司 | 焦化（1）排气筒 | 1566465.125 | 18.13 | 64.235 | 100 | - | - | - | - | 正常
18 | 中海油惠州石化有限公司 | 焦化（2）排气筒 | 1875454 | 21.707 | 68.544 | 100 | - | - | - | - | 正常
18 | 中海油惠州石化有限公司 | 催化裂化（1）排气筒 | 3265470 | 136061.281 | - | - | 0.889 | 50 | 5.297 | 30 | 正常
18 | 中海油惠州石化有限公司 | 煅烧焦烟囱 | - | - | - | - | - | - | 0 | 10 | 停机
18 | 中海油惠州石化有限公司 | 常减压（1）烟囱 | 4021477.75 | 46.545 | 33.988 | 100 | - | - | - | - | 正常
18 | 中海油惠州石化有限公司 | 3#燃油燃气锅炉烟道 | 1795565.875 | 20.781 | 40.722 | 100 | 10.576 | 50 | 1.516 | 20 | 正常
18 | 中海油惠州石化有限公司 | 航煤加氢129排气筒 | 405373.438 | 4.692 | 28.453 | 100 | - | - | - | - | 正常
18 | 中海油惠州石化有限公司 | 硫磺（II）134排气筒 | 2446125.75 | 28.312 | - | - | 24.42 | 100 | - | - | 正常
18 | 中海油惠州石化有限公司 | 催化裂化（II）123排气筒 | 16391747 | 189.719 | 35.944 | 100 | 3.113 | 50 | 5.071 | 30 | 正常
18 | 中海油惠州石化有限公司 | 渣油加氢133排气筒 | 733018.375 | 8.484 | 39.119 | 100 | - | - | - | - | 正常
18 | 中海油惠州石化有限公司 | 常减压（II）121排气筒 | 4649830 | 53.817 | 35.013 | 100 | 8.029 | 50 | 4.427 | 20 | 正常
18 | 中海油惠州石化有限公司 | 重装（II）127排气筒 | 3151540 | 36.476 | 52.126 | 100 | 1.06 | 50 | 3.976 | 20 | 正常
18 | 中海油惠州石化有限公司 | 煤制氢硫磺排气筒 | 1090450 | 12.621 | - | - | 1.375 | 100 | - | - | 正常
18 | 中海油惠州石化有限公司 | 煤制氢蒸汽过热炉排气筒 | - | - | 0 | 100 | - | - | - | - | 停机
18 | 中海油惠州石化有限公司 | 燃气轮机排气筒 | 3291380.5 | 41.558 | 19.772 | 50 | 2.04 | 35 | 0.171 | 5 | 正常
18 | 中海油惠州石化有限公司 | 高压加氢裂化装置（II）加热炉排气 | 1877427.625 | 21.73 | 42.63 | 100 | 0.901 | 50 | 0.199 | 20 | 正常
18 | 中海油惠州石化有限公司 | 丙烯酸及酯废水焚烧炉排气筒 | 264179.406 | 3.058 | 168.755 | 300 | 0.768 | 100 | 6.147 | 30 | 正常
18 | 中海油惠州石化有限公司 | 重整（Ⅲ）排气筒 | 5609568 | 64.926 | 31.164 | 100 | 0.614 | 50 | 0.082 | 20 | 正常
18 | 中海油惠州石化有限公司 | 芳烃联合（Ⅱ）排气筒 | 11824708 | 136.86 | 51.114 | 100 | 1.262 | 50 | 0.042 | 20 | 正常
19 | 中海壳牌石油化工有限公司 | UT1装置燃油锅炉F-8105/06/07/08排气筒 | 8876736 | 102.74 | 93.9 | 200 | 17.16 | 200 | 9.73 | 30 | 正常
19 | 中海壳牌石油化工有限公司 | UT1装置固废焚烧炉F-9401排气筒 | 1475.3 | 0.02 | 112.65 | 300 | 448.55 | 100 | 65.78 | 30 | 正常
19 | 中海壳牌石油化工有限公司 | UT1装置污水处理场废气处理设施A-9230排气筒 | 675507.75 | 7.82 | - | - | - | - | - | - | 正常
19 | 中海壳牌石油化工有限公司 | UT1装置废液焚烧炉A-9301排气筒 | 3385759 | 39.19 | 81.57 | 300 | 0.92 | 200 | 2.37 | 30 | 正常
19 | 中海壳牌石油化工有限公司 | UT1装置燃气轮机GT-8161排气筒 | 10807469 | 125.08 | 42.08 | 120 | 4.98 | 100 | 1.55 | 10 | 正常
19 | 中海壳牌石油化工有限公司 | SMPO1装置热油炉F-5301A/B/C排气筒 | 7918438.5 | 91.65 | 64.97 | 100 | 0 | 50 | 2.55 | 20 | 正常
19 | 中海壳牌石油化工有限公司 | POD2装置废液焚烧炉A-2962排气筒 | 148873.03 | 1.72 | 62.32 | 300 | 0.05 | 100 | 1.14 | 30 | 正常
19 | 中海壳牌石油化工有限公司 | LOP1装置裂解炉F-1100排气筒 | 1319550.38 | 15.27 | 65.58 | 100 | - | - | - | - | 正常
20 | 光大环保能源（龙门）有限公司 | 一号废气排放口 | 33580.17 | 0.39 | 38.172 | 200 | 50.433 | 50 | 65.983 | 10 | 正常
20 | 光大环保能源（龙门）有限公司 | 二号废气排放口 | 1705281.88 | 19.74 | 155.398 | 200 | 45.278 | 50 | 5.754 | 10 | 正常
21 | 惠州绿色动力再生能源有限公司 | 焚烧废气排放口3# | 2167222.25 | 25.08 | 104.088 | 80 | 6.188 | 30 | 2.443 | 8 | 停机
21 | 惠州绿色动力再生能源有限公司 | 焚烧废气排放口4# | 3116432 | 36.07 | 69.124 | 80 | 16.967 | 30 | 1.252 | 8 | 正常
21 | 惠州绿色动力再生能源有限公司 | 焚烧废气排放口1# | 2964.88 | 0.03 | 11.834 | 80 | 50.301 | 30 | 193.683 | 8 | 正常
21 | 惠州绿色动力再生能源有限公司 | 焚烧废气排放口2# | 3527958.5 | 40.83 | 68.119 | 80 | 25.251 | 30 | 2.175 | 8 | 正常
22 | 三菱化学化工原料（惠州）有限公司 | 废气排放口 | 767750.562 | 8.886 | 18.261 | 100 | 3.757 | 50 | 7.918 | 20 | 停机
23 | 惠州李长荣橡胶有限公司 | RCO1# | - | - | 0 | 100 | - | - | - | - | 停机
23 | 惠州李长荣橡胶有限公司 | RCO2# | - | - | 0 | 100 | - | - | - | - | 停机
23 | 惠州李长荣橡胶有限公司 | RTO | 2553477.5 | 30.026 | 4.6917 | 100 | 0.7156 | 50 | 2.9277 | 20 | 正常
23 | 惠州李长荣橡胶有限公司 | RCO3# | - | - | 0 | 100 | 0 | 50 | 0 | 20 | 停机
24 | 惠州绿色动力环保有限公司 | 焚烧废气排放口#1 | 2493236 | 28.857 | 0.887 | 250 | 11.255 | 80 | 14.184 | 10 | 停机
24 | 惠州绿色动力环保有限公司 | 焚烧废气排放口#2 | 2564124.25 | 29.677 | 164.029 | 250 | 9.831 | 80 | 110.781 | 10 | 正常
24 | 惠州绿色动力环保有限公司 | 焚烧废气排放口#3 | 1842394.875 | 21.324 | 68.13 | 250 | 26.721 | 80 | 3.731 | 10 | 正常
25 | 国能（惠州）热电有限责任公司 | 综合监控点 | 47897312 | 554.367 | 34.781 | 100 | 23.741 | 50 | 2.488 | 20 | 正常
26 | 华润水泥（惠州）有限公司 | 总排放口 | 8085190.5 | 93.579 | 87.68 | 320 | 20.56 | 100 | 164.77 | 20 | 停机
26 | 华润水泥（惠州）有限公司 | 窑头 | 0 | 0 | - | - | - | - | 0 | 20 | 停机