## Sheet1
监测日期：2024-04-14
序号 | 企业名称 | 监控点名称 | 烟气量(M3) | 烟气流量（M3/s） | 氮氧化物(mg/M3) |  | 二氧化硫(mg/M3) |  | 烟尘(mg/M3) |  | 生产状态
[5 empty] | 浓度 | 限值 | 浓度 | 限值 | 浓度 | 限值
1 | 惠州市光大水泥企业有限公司光华水泥厂 | A线窑尾 | 12593750 | 147.846 | 110.216 | 320 | 27.492 | 100 | 0.241 | 20 | 正常
1 | 惠州市光大水泥企业有限公司光华水泥厂 | B线窑尾 | 13409660 | 157.375 | 98.756 | 320 | 44.475 | 100 | 1.676 | 20 | 正常
1 | 惠州市光大水泥企业有限公司光华水泥厂 | A线窑头烟囱 | 10113222 | 117.051 | - | - | - | - | 6.7504 | 20 | 正常
1 | 惠州市光大水泥企业有限公司光华水泥厂 | B线窑头烟囱 | 8390377 | 97.111 | - | - | - | - | 2.0727 | 20 | 正常
2 | 广东展宏钢铁有限公司 | 电炉废气排放口 | 20225112 | 234.087 | - | - | - | - | 0.899 | 15 | 正常
3 | 惠州固力水泥集团有限公司博罗分公司 | 排放口（窑头） | 285357.594 | 3.303 | - | - | - | - | 0 | 20 | 停机
3 | 惠州固力水泥集团有限公司博罗分公司 | 总排放口（窑尾） | 1720426 | 19.912 | 29.784 | 320 | 43.563 | 100 | 0 | 20 | 停机
4 | 惠州东江威立雅环境服务有限公司 | 焚烧炉废气排放口 | 687874.062 | 7.962 | 95.035 | 300 | 6.586 | 100 | 1.978 | 30 | 正常
5 | 惠州福和纸业有限公司 | 锅炉废气排放口1# | 1336608 | 15.47 | 13.6 | 200 | 2.73 | 200 | 0.36 | 30 | 正常
5 | 惠州福和纸业有限公司 | 锅炉废气排放口2# | 0 | 0 | 0.02 | 150 | - | - | - | - | 停机
6 | 惠州市光大水泥企业有限公司 | A线旋窑窑尾处理后排口 | 11936421 | 140.12 | 150.946 | 320 | 25.214 | 100 | 1.051 | 20 | 正常
6 | 惠州市光大水泥企业有限公司 | B线旋窑窑尾处理后排口 | 12487320 | 144.529 | 156.868 | 320 | 34.243 | 100 | 0.355 | 20 | 正常
6 | 惠州市光大水泥企业有限公司 | A线窑头烟窗 | 9219030 | 106.702 | - | - | - | - | 1.637 | 20 | 正常
6 | 惠州市光大水泥企业有限公司 | B线窑头烟窗 | 6900927.5 | 79.872 | - | - | - | - | 1.1018 | 20 | 正常
7 | 惠州广惠能源有限公司 | 焚烧炉烟气排放口3# | 2178187.5 | 25.368 | 112.241 | 200 | 16.903 | 50 | 6.139 | 10 | 正常
7 | 惠州广惠能源有限公司 | 焚烧炉烟气排放口2# | 2540750 | 29.662 | 109.589 | 200 | 18.611 | 50 | 6.412 | 10 | 正常
7 | 惠州广惠能源有限公司 | 焚烧炉烟气排放口1# | 2354260.5 | 27.458 | 112.632 | 200 | 18.899 | 50 | 5.751 | 10 | 正常
8 | 光大环保能源（博罗）有限公司 | 3# | 1093208.25 | 12.65 | 111.884 | 200 | 25.917 | 35 | 3.961 | 10 | 正常
8 | 光大环保能源（博罗）有限公司 | 1# | 1504561.88 | 17.42 | 0 | 200 | 0 | 35 | 0 | 10 | 停机
8 | 光大环保能源（博罗）有限公司 | 2# | 936804.63 | 10.84 | 114.368 | 200 | 23.793 | 35 | 1.762 | 10 | 正常
8 | 光大环保能源（博罗）有限公司 | 4# | 3028105 | 35.05 | 112.519 | 200 | 9.743 | 35 | 0.784 | 10 | 正常
9 | 光大环保能源（惠东）有限公司 | #3烟囱 | 1986278.375 | 22.989 | 145.177 | 200 | 7.681 | 50 | 3.986 | 10 | 正常
9 | 光大环保能源（惠东）有限公司 | #1烟囱 | 1315580.625 | 15.227 | 128.723 | 200 | 2.356 | 50 | 2.93 | 10 | 正常
9 | 光大环保能源（惠东）有限公司 | #2烟囱 | 1536043.625 | 17.778 | 117.704 | 200 | 9.402 | 50 | 3.696 | 10 | 正常
10 | 惠州市瑞能热力有限公司 | 锅炉烟窗 | 5233766.4 | 60.576 | 20.251 | 200 | 13.086 | 35 | 5.099 | 10 | 正常
10 | 惠州市瑞能热力有限公司 | 锅炉废气排放口2# | 30240 | 0.35 | 0.63 | 150 | - | - | - | - | 停机
11 | 惠州深能源丰达电力有限公司 | 1号机废气排放口 | 17826720 | 206.328 | 17.735 | 50 | 0.003 | 35 | 0.31 | 5 | 正常
11 | 惠州深能源丰达电力有限公司 | 2号机废气排放口 | 17273586 | 199.926 | 15.614 | 50 | 0.058 | 35 | 0.209 | 5 | 正常
11 | 惠州深能源丰达电力有限公司 | 5号机组废气排放口 | 3744190.701 | 45.7 | 24.5 | 50 | 0.258 | 35 | 3.995 | 5 | 正常
11 | 惠州深能源丰达电力有限公司 | 6号机组废气排放口 | 0 | 0 | 16.564 | 50 | 2.606 | 35 | 33.76 | 5 | 正常
11 | 惠州深能源丰达电力有限公司 | 1号启动锅炉废气排放口 | 10565.563 | 0.125 | 0 | 50 | 0.023 | 35 | 3.315 | 10 | 正常
11 | 惠州深能源丰达电力有限公司 | 2号启动锅炉废气排放口 | 28.78 | 0 | 106.693 | 50 | 16.633 | 35 | 97.1 | 10 | 正常
12 | 广东惠州天然气发电有限公司 | 2号发电机组烟囱 | 0 | 0 | 0.179 | 50 | 0 | 35 | 0 | 5 | 正常
12 | 广东惠州天然气发电有限公司 | 1号发电机组烟囱 | 40039781.76 | 463.423 | 20.852 | 50 | 0 | 35 | 0 | 5 | 正常
12 | 广东惠州天然气发电有限公司 | 3号发电机组烟囱 | 0 | 0 | 0.25 | 50 | 0 | 35 | 0 | 5 | 正常
12 | 广东惠州天然气发电有限公司 | 4号发电机组烟囱 | 33818048.64 | 391.413 | 17.24 | 50 | 0 | 35 | 0 | 5 | 正常
12 | 广东惠州天然气发电有限公司 | 5号发电机组烟囱 | 32789059.2 | 379.503 | 17.41 | 50 | 0 | 35 | 0 | 5 | 正常
12 | 广东惠州天然气发电有限公司 | 6号发电机组烟囱 | 47252090.88 | 546.899 | 20.57 | 50 | 0 | 35 | 0 | 5 | 正常
13 | 惠州云海镁业有限公司 | 工业窑炉燃烧废气排放口 | 169344 | 1.96 | 52.11 | 120 | 1 | 850 | 0.93 | 100 | 正常
14 | 惠州塔牌水泥有限公司 | 二线窑尾 | 13080210 | 151.391 | 150.904 | 320 | 28.396 | 100 | 10.549 | 20 | 正常
14 | 惠州塔牌水泥有限公司 | 一线窑头 | 4857721 | 56.224 | - | - | - | - | 12.4976 | 20 | 正常
14 | 惠州塔牌水泥有限公司 | 一线窑尾 | 7767541.5 | 89.902 | 152.501 | 320 | 27.554 | 100 | 4.328 | 20 | 正常
14 | 惠州塔牌水泥有限公司 | 二线窑头 | 6485450 | 75.063 | - | - | - | - | 13.9237 | 20 | 正常
15 | 南亚塑胶工业(惠州)有限公司 | 1#锅炉烟气排放口（A1） | 1001376 | 11.59 | 16.01 | 50 | 4.17 | 35 | 0.52 | 10 | 正常
15 | 南亚塑胶工业(惠州)有限公司 | 7#有机废气排放口（B7） | 93908.82 | 1.087 | - | - | - | - | 0.0599 | 10 | 正常
15 | 南亚塑胶工业(惠州)有限公司 | 15#有机废气排放口（B15） | 8095.826 | 0.094 | - | - | - | - | 0.9401 | 10 | 正常
15 | 南亚塑胶工业(惠州)有限公司 | 3#粉尘排放口（C3） | 0 | 0 | - | - | - | - | 0.0024 | 10 | 正常
15 | 南亚塑胶工业(惠州)有限公司 | 2#锅炉烟气排放口（A2） | 31867.32 | 1327.805 | 20.9 | 150 | - | - | - | - | 停机
16 | 广东惠州平海发电厂有限公司 | 1号锅炉废气排放口 | 59512553.506 | 703.236 | 40.279 | 100 | 25.299 | 50 | 2.351 | 20 | 正常
16 | 广东惠州平海发电厂有限公司 | 2号锅炉废气排放口 | 553960.111 | 6.541 | 0 | 100 | 0 | 50 | 2345.317 | 20 | 停机
17 | 旭硝子显示玻璃（惠州）有限公司 | 四期炉窑废气排放口 | 426.31 | 0.005 | 219.611 | 550 | 1.363 | 280 | 9.23 | 30 | 正常
17 | 旭硝子显示玻璃（惠州）有限公司 | 一期熔窑废气排放口 | 347396.344 | 4.021 | 241.961 | 550 | 7.139 | 400 | 8.244 | 30 | 正常
17 | 旭硝子显示玻璃（惠州）有限公司 | 三期熔窑废气排放口 | 681696 | 7.89 | 221.24 | 550 | 5.44 | 400 | 6.79 | 30 | 正常
17 | 旭硝子显示玻璃（惠州）有限公司 | 二期熔窑废气排放口 | - | - | 0 | 550 | 0 | 400 | 0 | 30 | 停机
18 | 中海油惠州石化有限公司 | 燃油燃气锅炉烟囱 | 609126.688 | 7.05 | 149.713 | 200 | 8.817 | 200 | 1.048 | 30 | 正常
18 | 中海油惠州石化有限公司 | 燃油燃气锅炉烟囱 2 | 1188726.875 | 13.758 | 70.765 | 200 | 9.367 | 200 | 5.341 | 30 | 正常
18 | 中海油惠州石化有限公司 | 硫磺（1）排气筒 | 266410.875 | 3.083 | 20.902 | - | 21.698 | 100 | - | - | 正常
18 | 中海油惠州石化有限公司 | 蜡油加裂排气筒 | 997838.75 | 11.549 | 57.01 | 100 | - | - | - | - | 正常
18 | 中海油惠州石化有限公司 | 煤柴油加裂排气筒 | 756923.125 | 8.761 | 34.997 | 100 | - | - | - | - | 正常
18 | 中海油惠州石化有限公司 | 制氢（1）排气筒 | 0 | 0 | 0 | 100 | - | - | - | - | 停机
18 | 中海油惠州石化有限公司 | 制氢（2）排气筒 | 3450665.75 | 39.938 | 73.256 | 100 | - | - | - | - | 正常
18 | 中海油惠州石化有限公司 | 重整（I）排气筒 | 4340967.5 | 50.243 | 64.078 | 100 | - | - | - | - | 正常
18 | 中海油惠州石化有限公司 | 芳烃联合（1）排气筒 | 6029855.5 | 69.79 | 55.698 | 100 | - | - | - | - | 正常
18 | 中海油惠州石化有限公司 | 芳烃联合（2）排气筒 | 1986645.875 | 22.994 | 52.068 | 100 | - | - | - | - | 正常
18 | 中海油惠州石化有限公司 | 芳烃联合2排气筒 | 1840562.125 | 21.303 | 42.774 | 100 | - | - | - | - | 正常
18 | 中海油惠州石化有限公司 | 焦化（1）排气筒 | 1572147 | 18.196 | 66.73 | 100 | - | - | - | - | 正常
18 | 中海油惠州石化有限公司 | 焦化（2）排气筒 | 1791004.75 | 20.729 | 67.53 | 100 | - | - | - | - | 正常
18 | 中海油惠州石化有限公司 | 催化裂化（1）排气筒 | 3237130 | 134880.125 | - | - | 0.864 | 50 | 4.762 | 30 | 正常
18 | 中海油惠州石化有限公司 | 煅烧焦烟囱 | - | - | - | - | - | - | 0 | 10 | 停机
18 | 中海油惠州石化有限公司 | 常减压（1）烟囱 | 4074321.5 | 47.156 | 38.34 | 100 | - | - | - | - | 正常
18 | 中海油惠州石化有限公司 | 3#燃油燃气锅炉烟道 | 1754542.375 | 20.306 | 39.234 | 100 | 14.141 | 50 | 0.31 | 20 | 正常
18 | 中海油惠州石化有限公司 | 航煤加氢129排气筒 | 413144.125 | 4.782 | 27.669 | 100 | - | - | - | - | 正常
18 | 中海油惠州石化有限公司 | 硫磺（II）134排气筒 | 2454469.25 | 28.408 | - | - | 29.917 | 100 | - | - | 正常
18 | 中海油惠州石化有限公司 | 催化裂化（II）123排气筒 | 16335580 | 189.069 | 36.937 | 100 | 3.287 | 50 | 5.093 | 30 | 正常
18 | 中海油惠州石化有限公司 | 渣油加氢133排气筒 | 732963.875 | 8.483 | 35.83 | 100 | - | - | - | - | 正常
18 | 中海油惠州石化有限公司 | 常减压（II）121排气筒 | 4678320 | 54.184 | 36.194 | 100 | 8.56 | 50 | 4.624 | 20 | 正常
18 | 中海油惠州石化有限公司 | 重装（II）127排气筒 | 3136220 | 36.298 | 50.558 | 100 | 1.163 | 50 | 4.101 | 20 | 正常
18 | 中海油惠州石化有限公司 | 煤制氢硫磺排气筒 | 1099600 | 12.727 | - | - | 1.396 | 100 | - | - | 正常
18 | 中海油惠州石化有限公司 | 煤制氢蒸汽过热炉排气筒 | - | - | 0 | 100 | - | - | - | - | 停机
18 | 中海油惠州石化有限公司 | 燃气轮机排气筒 | 3544153 | 41.02 | 18.755 | 50 | 2.463 | 35 | 0.151 | 5 | 正常
18 | 中海油惠州石化有限公司 | 高压加氢裂化装置（II）加热炉排气 | 1903774.875 | 22.034 | 40.8 | 100 | 0.893 | 50 | 0.195 | 20 | 正常
18 | 中海油惠州石化有限公司 | 丙烯酸及酯废水焚烧炉排气筒 | 271425.5 | 3.142 | 162.253 | 300 | 0.747 | 100 | 9.082 | 30 | 正常
18 | 中海油惠州石化有限公司 | 重整（Ⅲ）排气筒 | 5559592 | 64.347 | 29.942 | 100 | 0.685 | 50 | 0.076 | 20 | 正常
18 | 中海油惠州石化有限公司 | 芳烃联合（Ⅱ）排气筒 | 11411391 | 132.076 | 50.129 | 100 | 1.246 | 50 | 0.037 | 20 | 正常
19 | 中海壳牌石油化工有限公司 | UT1装置燃油锅炉F-8105/06/07/08排气筒 | 8180352 | 94.68 | 108.21 | 200 | 32.54 | 200 | 10.42 | 30 | 正常
19 | 中海壳牌石油化工有限公司 | UT1装置固废焚烧炉F-9401排气筒 | 1354.24 | 0.02 | 24.23 | 300 | 196.69 | 100 | 22.12 | 30 | 正常
19 | 中海壳牌石油化工有限公司 | UT1装置污水处理场废气处理设施A-9230排气筒 | 667683 | 7.73 | - | - | - | - | - | - | 正常
19 | 中海壳牌石油化工有限公司 | UT1装置废液焚烧炉A-9301排气筒 | 3384810.75 | 39.18 | 87.53 | 300 | 0.78 | 200 | 2.4 | 30 | 正常
19 | 中海壳牌石油化工有限公司 | UT1装置燃气轮机GT-8161排气筒 | 10657162 | 123.34 | 58.57 | 120 | 4.57 | 100 | 1.73 | 10 | 正常
19 | 中海壳牌石油化工有限公司 | SMPO1装置热油炉F-5301A/B/C排气筒 | 7687176.5 | 88.97 | 62.37 | 100 | 0 | 50 | 3.17 | 20 | 正常
19 | 中海壳牌石油化工有限公司 | POD2装置废液焚烧炉A-2962排气筒 | 145176.73 | 1.68 | 77.96 | 300 | 0.05 | 100 | 1.17 | 30 | 正常
19 | 中海壳牌石油化工有限公司 | LOP1装置裂解炉F-1100排气筒 | 1372311.62 | 15.88 | 68.05 | 100 | - | - | - | - | 正常
20 | 光大环保能源（龙门）有限公司 | 一号废气排放口 | 1446444 | 16.74 | 107.613 | 200 | 60.78 | 50 | 27.325 | 10 | 正常
20 | 光大环保能源（龙门）有限公司 | 二号废气排放口 | 1561399.25 | 18.07 | 136.971 | 200 | 30.892 | 50 | 7.754 | 10 | 正常
21 | 惠州绿色动力再生能源有限公司 | 焚烧废气排放口3# | 734435 | 8.5 | 708.947 | 80 | 0 | 30 | 26.499 | 8 | 停机
21 | 惠州绿色动力再生能源有限公司 | 焚烧废气排放口4# | 3133874 | 36.27 | 64.167 | 80 | 24.846 | 30 | 1.38 | 8 | 正常
21 | 惠州绿色动力再生能源有限公司 | 焚烧废气排放口1# | 16042.41 | 0.19 | 2.92 | 80 | 50.752 | 30 | 57.601 | 8 | 正常
21 | 惠州绿色动力再生能源有限公司 | 焚烧废气排放口2# | 3621080 | 41.91 | 66.458 | 80 | 24.147 | 30 | 1.712 | 8 | 正常
22 | 三菱化学化工原料（惠州）有限公司 | 废气排放口 | 1300682.875 | 15.054 | 47.859 | 100 | 4.108 | 50 | 40.934 | 20 | 正常
23 | 惠州李长荣橡胶有限公司 | RCO1# | - | - | 0 | 100 | - | - | - | - | 停机
23 | 惠州李长荣橡胶有限公司 | RCO2# | - | - | 0 | 100 | - | - | - | - | 停机
23 | 惠州李长荣橡胶有限公司 | RTO | 3058630.75 | 36.052 | 4.1334 | 100 | 0.726 | 50 | 2.7416 | 20 | 正常
23 | 惠州李长荣橡胶有限公司 | RCO3# | - | - | 0 | 100 | 0 | 50 | 0 | 20 | 停机
24 | 惠州绿色动力环保有限公司 | 焚烧废气排放口#1 | 2494811.75 | 28.875 | 1.903 | 250 | 40.999 | 80 | 33.321 | 10 | 停机
24 | 惠州绿色动力环保有限公司 | 焚烧废气排放口#2 | 2540311.5 | 29.402 | 93.14 | 250 | 73.884 | 80 | 304.678 | 10 | 正常
24 | 惠州绿色动力环保有限公司 | 焚烧废气排放口#3 | 1836874.375 | 21.26 | 65.406 | 250 | 25.942 | 80 | 4.025 | 10 | 正常
25 | 国能（惠州）热电有限责任公司 | 综合监控点 | 48089200 | 556.588 | 35.216 | 100 | 24.813 | 50 | 2.324 | 20 | 正常
26 | 华润水泥（惠州）有限公司 | 总排放口 | 780.433 | 0.009 | 35.34 | 320 | 2.77 | 100 | 0.13 | 20 | 停机
26 | 华润水泥（惠州）有限公司 | 窑头 | 0 | 0 | - | - | - | - | 0 | 20 | 停机