## Sheet1
监测日期：2024-04-15
序号 | 企业名称 | 监控点名称 | 烟气量(M3) | 烟气流量（M3/s） | 氮氧化物(mg/M3) |  | 二氧化硫(mg/M3) |  | 烟尘(mg/M3) |  | 生产状态
[5 empty] | 浓度 | 限值 | 浓度 | 限值 | 浓度 | 限值
1 | 惠州市光大水泥企业有限公司光华水泥厂 | A线窑尾 | 12051007 | 141.35 | 107.415 | 320 | 29.322 | 100 | 0.356 | 20 | 正常
1 | 惠州市光大水泥企业有限公司光华水泥厂 | B线窑尾 | 12426681 | 152.353 | 96.801 | 320 | 46.894 | 100 | 1.705 | 20 | 正常
1 | 惠州市光大水泥企业有限公司光华水泥厂 | A线窑头烟囱 | 9906467 | 114.658 | - | - | - | - | 6.9504 | 20 | 正常
1 | 惠州市光大水泥企业有限公司光华水泥厂 | B线窑头烟囱 | 8549988 | 98.958 | - | - | - | - | 2.0782 | 20 | 正常
2 | 广东展宏钢铁有限公司 | 电炉废气排放口 | 23310428 | 269.797 | - | - | - | - | 0.756 | 15 | 正常
3 | 惠州固力水泥集团有限公司博罗分公司 | 排放口（窑头） | 1034499.312 | 11.973 | - | - | - | - | 0 | 20 | 停机
3 | 惠州固力水泥集团有限公司博罗分公司 | 总排放口（窑尾） | 1713122.75 | 19.828 | 31.935 | 320 | 48.977 | 100 | 0.117 | 20 | 停机
4 | 惠州东江威立雅环境服务有限公司 | 焚烧炉废气排放口 | 681747.625 | 7.891 | 85.383 | 300 | 6.213 | 100 | 2.061 | 30 | 正常
5 | 惠州福和纸业有限公司 | 锅炉废气排放口1# | 1421280 | 16.45 | 13.04 | 200 | 2.63 | 200 | 0.43 | 30 | 正常
5 | 惠州福和纸业有限公司 | 锅炉废气排放口2# | 0 | 0 | 0.05 | 150 | - | - | - | - | 停机
6 | 惠州市光大水泥企业有限公司 | A线旋窑窑尾处理后排口 | 9760049 | 114.072 | 163.579 | 320 | 21.13 | 100 | 3.671 | 20 | 正常
6 | 惠州市光大水泥企业有限公司 | B线旋窑窑尾处理后排口 | 12144873 | 140.566 | 186.241 | 320 | 37.269 | 100 | 0.374 | 20 | 正常
6 | 惠州市光大水泥企业有限公司 | A线窑头烟窗 | 8584324 | 99.356 | - | - | - | - | 1.5734 | 20 | 正常
6 | 惠州市光大水泥企业有限公司 | B线窑头烟窗 | 6741702 | 78.029 | - | - | - | - | 1.1004 | 20 | 正常
7 | 惠州广惠能源有限公司 | 焚烧炉烟气排放口3# | 1920742 | 23.43 | 112.323 | 200 | 20.232 | 50 | 6.07 | 10 | 正常
7 | 惠州广惠能源有限公司 | 焚烧炉烟气排放口2# | 2518825.75 | 29.784 | 111.62 | 200 | 18.225 | 50 | 6.523 | 10 | 正常
7 | 惠州广惠能源有限公司 | 焚烧炉烟气排放口1# | 2294342 | 27.069 | 110.386 | 200 | 20.71 | 50 | 5.699 | 10 | 正常
8 | 光大环保能源（博罗）有限公司 | 3# | 1127447.13 | 13.05 | 113.674 | 200 | 22.165 | 35 | 4.23 | 10 | 正常
8 | 光大环保能源（博罗）有限公司 | 1# | 985842.56 | 11.41 | 0 | 200 | 0 | 35 | 0 | 10 | 停机
8 | 光大环保能源（博罗）有限公司 | 2# | 941348.88 | 10.9 | 108.347 | 200 | 22.514 | 35 | 1.782 | 10 | 正常
8 | 光大环保能源（博罗）有限公司 | 4# | 3037120.25 | 35.15 | 115.632 | 200 | 13.042 | 35 | 0.808 | 10 | 正常
9 | 光大环保能源（惠东）有限公司 | #3烟囱 | 2016797.75 | 23.343 | 128.416 | 200 | 14.684 | 50 | 3.906 | 10 | 正常
9 | 光大环保能源（惠东）有限公司 | #1烟囱 | 1298612.625 | 15.03 | 136.396 | 200 | 3.1 | 50 | 2.94 | 10 | 正常
9 | 光大环保能源（惠东）有限公司 | #2烟囱 | 1523410.75 | 17.632 | 125.899 | 200 | 12.204 | 50 | 4.01 | 10 | 正常
10 | 惠州市瑞能热力有限公司 | 锅炉烟窗 | 5191344 | 60.085 | 24.23 | 200 | 9.794 | 35 | 4.986 | 10 | 正常
10 | 惠州市瑞能热力有限公司 | 锅炉废气排放口2# | 14688 | 0.17 | 0.68 | 150 | - | - | - | - | 停机
11 | 惠州深能源丰达电力有限公司 | 1号机废气排放口 | 14460145 | 167.363 | 14.391 | 50 | 0.002 | 35 | 0.245 | 5 | 正常
11 | 惠州深能源丰达电力有限公司 | 2号机废气排放口 | 14159456 | 163.883 | 13.529 | 50 | 0.049 | 35 | 0.178 | 5 | 正常
11 | 惠州深能源丰达电力有限公司 | 5号机组废气排放口 | 27353362.248 | 321.344 | 23.575 | 50 | 0.077 | 35 | 0.609 | 5 | 正常
11 | 惠州深能源丰达电力有限公司 | 6号机组废气排放口 | 0 | 0 | 32.669 | 50 | 1.626 | 35 | 32.514 | 5 | 正常
11 | 惠州深能源丰达电力有限公司 | 1号启动锅炉废气排放口 | 9617.952 | 0.115 | 91.983 | 50 | 0.408 | 35 | 28.498 | 10 | 正常
11 | 惠州深能源丰达电力有限公司 | 2号启动锅炉废气排放口 | 25486.553 | 0.309 | 31.976 | 50 | 0.692 | 35 | 2.94 | 10 | 正常
12 | 广东惠州天然气发电有限公司 | 2号发电机组烟囱 | 26876957.76 | 1119873.24 | 17.84 | 50 | 0 | 35 | 0 | 5 | 正常
12 | 广东惠州天然气发电有限公司 | 1号发电机组烟囱 | 40464947.52 | 468.344 | 23.604 | 50 | 0 | 35 | 0 | 5 | 正常
12 | 广东惠州天然气发电有限公司 | 3号发电机组烟囱 | 0 | 0 | 0.3 | 50 | 0 | 35 | 0 | 5 | 正常
12 | 广东惠州天然气发电有限公司 | 4号发电机组烟囱 | 12784392 | 147.968 | 8.41 | 50 | 0 | 35 | 0 | 5 | 正常
12 | 广东惠州天然气发电有限公司 | 5号发电机组烟囱 | 11873200.32 | 137.421 | 8.62 | 50 | 0 | 35 | 0 | 5 | 正常
12 | 广东惠州天然气发电有限公司 | 6号发电机组烟囱 | 36374892.48 | 421.006 | 17.3 | 50 | 0 | 35 | 0 | 5 | 正常
13 | 惠州云海镁业有限公司 | 工业窑炉燃烧废气排放口 | 175392 | 2.03 | 55.02 | 120 | 1.09 | 850 | 0.96 | 100 | 正常
14 | 惠州塔牌水泥有限公司 | 二线窑尾 | 13163112 | 152.351 | 211.167 | 320 | 28.591 | 100 | 12.425 | 20 | 正常
14 | 惠州塔牌水泥有限公司 | 一线窑头 | 4542526 | 52.576 | - | - | - | - | 12.3361 | 20 | 正常
14 | 惠州塔牌水泥有限公司 | 一线窑尾 | 7916845.5 | 91.63 | 208.19 | 320 | 34.319 | 100 | 4.609 | 20 | 正常
14 | 惠州塔牌水泥有限公司 | 二线窑头 | 6529580 | 75.574 | - | - | - | - | 13.5941 | 20 | 正常
15 | 南亚塑胶工业(惠州)有限公司 | 1#锅炉烟气排放口（A1） | 954028.8 | 11.042 | 10.62 | 50 | 3.12 | 35 | 0.5 | 10 | 正常
15 | 南亚塑胶工业(惠州)有限公司 | 7#有机废气排放口（B7） | 578929.938 | 6.7 | - | - | - | - | 0.2711 | 10 | 正常
15 | 南亚塑胶工业(惠州)有限公司 | 15#有机废气排放口（B15） | 136283.234 | 1.577 | - | - | - | - | 1.2414 | 10 | 正常
15 | 南亚塑胶工业(惠州)有限公司 | 3#粉尘排放口（C3） | 42971.102 | 0.497 | - | - | - | - | 0.0035 | 10 | 正常
15 | 南亚塑胶工业(惠州)有限公司 | 2#锅炉烟气排放口（A2） | 247567.8 | 10315.325 | 25.16 | 150 | - | - | - | - | 停机
16 | 广东惠州平海发电厂有限公司 | 1号锅炉废气排放口 | 61072274.461 | 721.553 | 43.865 | 100 | 28.546 | 50 | 2.5 | 20 | 正常
16 | 广东惠州平海发电厂有限公司 | 2号锅炉废气排放口 | 556476.452 | 6.567 | 0 | 100 | 0 | 50 | 1796.565 | 20 | 停机
17 | 旭硝子显示玻璃（惠州）有限公司 | 四期炉窑废气排放口 | 479.407 | 0.006 | 218.679 | 550 | 1.345 | 280 | 9.645 | 30 | 正常
17 | 旭硝子显示玻璃（惠州）有限公司 | 一期熔窑废气排放口 | 346206.094 | 4.007 | 240.938 | 550 | 7.133 | 400 | 8.245 | 30 | 正常
17 | 旭硝子显示玻璃（惠州）有限公司 | 三期熔窑废气排放口 | 681696 | 7.89 | 220.75 | 550 | 5.41 | 400 | 7.44 | 30 | 正常
17 | 旭硝子显示玻璃（惠州）有限公司 | 二期熔窑废气排放口 | - | - | 0 | 550 | 0 | 400 | 0 | 30 | 停机
18 | 中海油惠州石化有限公司 | 燃油燃气锅炉烟囱 | 550570 | 6.372 | 144.316 | 200 | 7.324 | 200 | 1.062 | 30 | 正常
18 | 中海油惠州石化有限公司 | 燃油燃气锅炉烟囱 2 | 1086537.625 | 12.576 | 63.446 | 200 | 7.55 | 200 | 6.701 | 30 | 正常
18 | 中海油惠州石化有限公司 | 硫磺（1）排气筒 | 263991.062 | 3.055 | 21.926 | - | 18.592 | 100 | - | - | 正常
18 | 中海油惠州石化有限公司 | 蜡油加裂排气筒 | 1001201.625 | 11.588 | 57.134 | 100 | - | - | - | - | 正常
18 | 中海油惠州石化有限公司 | 煤柴油加裂排气筒 | 761410 | 8.813 | 35.563 | 100 | - | - | - | - | 正常
18 | 中海油惠州石化有限公司 | 制氢（1）排气筒 | 0 | 0 | 0 | 100 | - | - | - | - | 停机
18 | 中海油惠州石化有限公司 | 制氢（2）排气筒 | 3548813.5 | 41.074 | 73.993 | 100 | - | - | - | - | 正常
18 | 中海油惠州石化有限公司 | 重整（I）排气筒 | 4338431.5 | 50.213 | 63.878 | 100 | - | - | - | - | 正常
18 | 中海油惠州石化有限公司 | 芳烃联合（1）排气筒 | 5907992 | 68.38 | 54.449 | 100 | - | - | - | - | 正常
18 | 中海油惠州石化有限公司 | 芳烃联合（2）排气筒 | 1320232.125 | 15.28 | 61.382 | 100 | - | - | - | - | 正常
18 | 中海油惠州石化有限公司 | 芳烃联合2排气筒 | 1779030.5 | 20.591 | 41.789 | 100 | - | - | - | - | 正常
18 | 中海油惠州石化有限公司 | 焦化（1）排气筒 | 1499513 | 18.15 | 67.034 | 100 | - | - | - | - | 正常
18 | 中海油惠州石化有限公司 | 焦化（2）排气筒 | 1771807.375 | 21.399 | 70.108 | 100 | - | - | - | - | 正常
18 | 中海油惠州石化有限公司 | 催化裂化（1）排气筒 | 3075710 | 134672.047 | - | - | 0.864 | 50 | 4.713 | 30 | 正常
18 | 中海油惠州石化有限公司 | 煅烧焦烟囱 | - | - | - | - | - | - | 0 | 10 | 停机
18 | 中海油惠州石化有限公司 | 常减压（1）烟囱 | 3876550.5 | 47.159 | 38.591 | 100 | - | - | - | - | 正常
18 | 中海油惠州石化有限公司 | 3#燃油燃气锅炉烟道 | 1783139.875 | 20.654 | 45.152 | 100 | 12.141 | 50 | 0.337 | 20 | 正常
18 | 中海油惠州石化有限公司 | 航煤加氢129排气筒 | 402407.094 | 4.658 | 27.604 | 100 | - | - | - | - | 正常
18 | 中海油惠州石化有限公司 | 硫磺（II）134排气筒 | 2443554 | 28.282 | - | - | 32.622 | 100 | - | - | 正常
18 | 中海油惠州石化有限公司 | 催化裂化（II）123排气筒 | 16339441 | 189.114 | 36.507 | 100 | 3.545 | 50 | 5.11 | 30 | 正常
18 | 中海油惠州石化有限公司 | 渣油加氢133排气筒 | 737276.875 | 8.533 | 36.939 | 100 | - | - | - | - | 正常
18 | 中海油惠州石化有限公司 | 常减压（II）121排气筒 | 4700810 | 54.408 | 35.51 | 100 | 8.319 | 50 | 4.254 | 20 | 正常
18 | 中海油惠州石化有限公司 | 重装（II）127排气筒 | 3136030 | 36.297 | 51.108 | 100 | 1.205 | 50 | 4.113 | 20 | 正常
18 | 中海油惠州石化有限公司 | 煤制氢硫磺排气筒 | 1114270 | 12.897 | - | - | 2.101 | 100 | - | - | 正常
18 | 中海油惠州石化有限公司 | 煤制氢蒸汽过热炉排气筒 | - | - | 0 | 100 | - | - | - | - | 停机
18 | 中海油惠州石化有限公司 | 燃气轮机排气筒 | 3534574.25 | 40.909 | 18.578 | 50 | 2.364 | 35 | 0.163 | 5 | 正常
18 | 中海油惠州石化有限公司 | 高压加氢裂化装置（II）加热炉排气 | 1919788.25 | 22.22 | 42.122 | 100 | 0.908 | 50 | 0.2 | 20 | 正常
18 | 中海油惠州石化有限公司 | 丙烯酸及酯废水焚烧炉排气筒 | 244215.406 | 2.827 | 157.309 | 300 | 0.743 | 100 | 9.229 | 30 | 正常
18 | 中海油惠州石化有限公司 | 重整（Ⅲ）排气筒 | 5469386.5 | 63.303 | 30.017 | 100 | 0.748 | 50 | 0.08 | 20 | 正常
18 | 中海油惠州石化有限公司 | 芳烃联合（Ⅱ）排气筒 | 11359035 | 131.47 | 49.755 | 100 | 1.246 | 50 | 0.038 | 20 | 正常
19 | 中海壳牌石油化工有限公司 | UT1装置燃油锅炉F-8105/06/07/08排气筒 | 8942400 | 103.5 | 97.33 | 200 | 27.72 | 200 | 12 | 30 | 正常
19 | 中海壳牌石油化工有限公司 | UT1装置固废焚烧炉F-9401排气筒 | 1317.57 | 0.02 | 71.22 | 300 | 403.62 | 100 | 44.48 | 30 | 正常
19 | 中海壳牌石油化工有限公司 | UT1装置污水处理场废气处理设施A-9230排气筒 | 670251.38 | 7.76 | - | - | - | - | - | - | 正常
19 | 中海壳牌石油化工有限公司 | UT1装置废液焚烧炉A-9301排气筒 | 3087427.5 | 35.73 | 88.99 | 300 | 0.57 | 200 | 2.38 | 30 | 正常
19 | 中海壳牌石油化工有限公司 | UT1装置燃气轮机GT-8161排气筒 | 10712369 | 123.98 | 62.6 | 120 | 4.61 | 100 | 1.77 | 10 | 正常
19 | 中海壳牌石油化工有限公司 | SMPO1装置热油炉F-5301A/B/C排气筒 | 7778898.5 | 89.97 | 65.42 | 100 | 0 | 50 | 2.67 | 20 | 正常
19 | 中海壳牌石油化工有限公司 | POD2装置废液焚烧炉A-2962排气筒 | 135343.12 | 1.57 | 52.2 | 300 | 0.1 | 100 | 1.23 | 30 | 正常
19 | 中海壳牌石油化工有限公司 | LOP1装置裂解炉F-1100排气筒 | 1378040.62 | 15.95 | 68.76 | 100 | - | - | - | - | 正常
20 | 光大环保能源（龙门）有限公司 | 一号废气排放口 | 1641623.5 | 19 | 157.613 | 200 | 46.62 | 50 | 7.787 | 10 | 正常
20 | 光大环保能源（龙门）有限公司 | 二号废气排放口 | 1628434.63 | 18.85 | 149.879 | 200 | 30.459 | 50 | 6.587 | 10 | 正常
21 | 惠州绿色动力再生能源有限公司 | 焚烧废气排放口3# | 1149287.38 | 13.3 | 880.796 | 80 | 0 | 30 | 37.052 | 8 | 停机
21 | 惠州绿色动力再生能源有限公司 | 焚烧废气排放口4# | 3084986.5 | 35.71 | 74.175 | 80 | 27.226 | 30 | 1.416 | 8 | 正常
21 | 惠州绿色动力再生能源有限公司 | 焚烧废气排放口1# | 21066.67 | 0.24 | 33.882 | 80 | 496.053 | 30 | 558.526 | 8 | 正常
21 | 惠州绿色动力再生能源有限公司 | 焚烧废气排放口2# | 3571897.5 | 41.34 | 71.006 | 80 | 26.823 | 30 | 1.589 | 8 | 正常
22 | 三菱化学化工原料（惠州）有限公司 | 废气排放口 | 2777821.5 | 32.151 | 11.7721 | 100 | 1.4985 | 50 | 2.9155 | 20 | 正常
23 | 惠州李长荣橡胶有限公司 | RCO1# | - | - | 0 | 100 | - | - | - | - | 停机
23 | 惠州李长荣橡胶有限公司 | RCO2# | - | - | 0 | 100 | - | - | - | - | 停机
23 | 惠州李长荣橡胶有限公司 | RTO | 2971205 | 35.252 | 5.1937 | 100 | 0.7405 | 50 | 2.7804 | 20 | 正常
23 | 惠州李长荣橡胶有限公司 | RCO3# | - | - | 0 | 100 | 0 | 50 | 0 | 20 | 停机
24 | 惠州绿色动力环保有限公司 | 焚烧废气排放口#1 | 2473484.5 | 28.628 | 2.071 | 250 | 33.908 | 80 | 33.007 | 10 | 停机
24 | 惠州绿色动力环保有限公司 | 焚烧废气排放口#2 | 2683829.25 | 31.063 | 442.827 | 250 | 30.76 | 80 | 367.49 | 10 | 正常
24 | 惠州绿色动力环保有限公司 | 焚烧废气排放口#3 | 1827080.125 | 21.147 | 68.407 | 250 | 26.038 | 80 | 4.307 | 10 | 正常
25 | 国能（惠州）热电有限责任公司 | 综合监控点 | 47425412 | 548.905 | 36.2068 | 100 | 26.3871 | 50 | 2.4075 | 20 | 正常
26 | 华润水泥（惠州）有限公司 | 总排放口 | 10.25 | 0 | 0.9 | 320 | 0 | 100 | 0 | 20 | 停机
26 | 华润水泥（惠州）有限公司 | 窑头 | 0 | 0 | - | - | - | - | 0 | 20 | 停机