## Sheet1
监测日期：2024-04-16
序号 | 企业名称 | 监控点名称 | 烟气量(M3) | 烟气流量（M3/s） | 氮氧化物(mg/M3) |  | 二氧化硫(mg/M3) |  | 烟尘(mg/M3) |  | 生产状态
[5 empty] | 浓度 | 限值 | 浓度 | 限值 | 浓度 | 限值
1 | 惠州市光大水泥企业有限公司光华水泥厂 | A线窑尾 | 12184935 | 142.934 | 109.12 | 320 | 21.822 | 100 | 0.349 | 20 | 正常
1 | 惠州市光大水泥企业有限公司光华水泥厂 | B线窑尾 | 13620200 | 159.854 | 98.544 | 320 | 37.127 | 100 | 1.496 | 20 | 正常
1 | 惠州市光大水泥企业有限公司光华水泥厂 | A线窑头烟囱 | 10151403 | 117.493 | - | - | - | - | 7.2079 | 20 | 正常
1 | 惠州市光大水泥企业有限公司光华水泥厂 | B线窑头烟囱 | 8481756 | 98.168 | - | - | - | - | 2.0761 | 20 | 正常
2 | 广东展宏钢铁有限公司 | 电炉废气排放口 | 23143826 | 267.868 | - | - | - | - | 0.725 | 15 | 正常
3 | 惠州固力水泥集团有限公司博罗分公司 | 排放口（窑头） | 285850.344 | 3.308 | - | - | - | - | 0 | 20 | 停机
3 | 惠州固力水泥集团有限公司博罗分公司 | 总排放口（窑尾） | 1025501.75 | 12.385 | 61.886 | 320 | 58.917 | 100 | 0.018 | 20 | 停机
4 | 惠州东江威立雅环境服务有限公司 | 焚烧炉废气排放口 | 675037.75 | 7.813 | 60.864 | 300 | 3.579 | 100 | 1.919 | 30 | 正常
5 | 惠州福和纸业有限公司 | 锅炉废气排放口1# | 1339200 | 15.5 | 10.73 | 200 | 2.38 | 200 | 0.46 | 30 | 正常
5 | 惠州福和纸业有限公司 | 锅炉废气排放口2# | 0 | 0 | 0.1 | 150 | - | - | - | - | 停机
6 | 惠州市光大水泥企业有限公司 | A线旋窑窑尾处理后排口 | 12228466 | 143.509 | 182.73 | 320 | 15.863 | 100 | 1.249 | 20 | 正常
6 | 惠州市光大水泥企业有限公司 | B线旋窑窑尾处理后排口 | 11967996 | 138.518 | 184.998 | 320 | 38.268 | 100 | 0.354 | 20 | 正常
6 | 惠州市光大水泥企业有限公司 | A线窑头烟窗 | 9171007 | 106.146 | - | - | - | - | 1.6527 | 20 | 正常
6 | 惠州市光大水泥企业有限公司 | B线窑头烟窗 | 7173645 | 83.028 | - | - | - | - | 1.0938 | 20 | 正常
7 | 惠州广惠能源有限公司 | 焚烧炉烟气排放口3# | 2024312.5 | 23.618 | 109.824 | 200 | 20.113 | 50 | 6.127 | 10 | 正常
7 | 惠州广惠能源有限公司 | 焚烧炉烟气排放口2# | 2530630.25 | 29.54 | 107.539 | 200 | 20.954 | 50 | 6.345 | 10 | 正常
7 | 惠州广惠能源有限公司 | 焚烧炉烟气排放口1# | 2451775.25 | 28.612 | 111.193 | 200 | 20.746 | 50 | 5.888 | 10 | 正常
8 | 光大环保能源（博罗）有限公司 | 3# | 1059197 | 12.26 | 111.461 | 200 | 19.512 | 35 | 4.442 | 10 | 正常
8 | 光大环保能源（博罗）有限公司 | 1# | 302437.5 | 3.5 | 0 | 200 | 0 | 35 | 0 | 10 | 停机
8 | 光大环保能源（博罗）有限公司 | 2# | 990396.63 | 11.46 | 112.54 | 200 | 15.756 | 35 | 1.803 | 10 | 正常
8 | 光大环保能源（博罗）有限公司 | 4# | 2941573.75 | 34.05 | 113.356 | 200 | 19.708 | 35 | 0.78 | 10 | 正常
9 | 光大环保能源（惠东）有限公司 | #3烟囱 | 1977517.625 | 22.888 | 127.352 | 200 | 18.254 | 50 | 3.701 | 10 | 正常
9 | 光大环保能源（惠东）有限公司 | #1烟囱 | 1291934.75 | 14.953 | 137 | 200 | 7.051 | 50 | 2.81 | 10 | 正常
9 | 光大环保能源（惠东）有限公司 | #2烟囱 | 248755.297 | 2.879 | 2134.474 | 200 | 85.291 | 50 | 121.125 | 10 | 停机
10 | 惠州市瑞能热力有限公司 | 锅炉烟窗 | 5140281.6 | 59.494 | 22.034 | 200 | 7.973 | 35 | 5.066 | 10 | 正常
10 | 惠州市瑞能热力有限公司 | 锅炉废气排放口2# | 18144 | 0.21 | 0.67 | 150 | - | - | - | - | 停机
11 | 惠州深能源丰达电力有限公司 | 1号机废气排放口 | 17608884 | 204.809 | 18.006 | 50 | 0.002 | 35 | 0.286 | 5 | 正常
11 | 惠州深能源丰达电力有限公司 | 2号机废气排放口 | 17901216 | 207.19 | 17.732 | 50 | 0.047 | 35 | 0.198 | 5 | 正常
11 | 惠州深能源丰达电力有限公司 | 5号机组废气排放口 | 36058603.225 | 425.463 | 23.601 | 50 | 0.003 | 35 | 0.431 | 5 | 正常
11 | 惠州深能源丰达电力有限公司 | 6号机组废气排放口 | 0 | 0 | 10.972 | 50 | 3.345 | 35 | 36.057 | 5 | 正常
11 | 惠州深能源丰达电力有限公司 | 1号启动锅炉废气排放口 | 10991.069 | 0.13 | 10.41 | 50 | 1.815 | 35 | 6.969 | 10 | 正常
11 | 惠州深能源丰达电力有限公司 | 2号启动锅炉废气排放口 | 83.451 | 0.001 | 113.745 | 50 | 20.855 | 35 | 85.36 | 10 | 正常
12 | 广东惠州天然气发电有限公司 | 2号发电机组烟囱 | 39071246.4 | 1627968.6 | 19.318 | 50 | 0 | 35 | 0 | 5 | 正常
12 | 广东惠州天然气发电有限公司 | 1号发电机组烟囱 | 39200595.84 | 453.711 | 19.745 | 50 | 0 | 35 | 0 | 5 | 正常
12 | 广东惠州天然气发电有限公司 | 3号发电机组烟囱 | 0 | 0 | 2.12 | 50 | 0 | 35 | 0 | 5 | 正常
12 | 广东惠州天然气发电有限公司 | 4号发电机组烟囱 | 25649464.32 | 296.869 | 13.7 | 50 | 0 | 35 | 0 | 5 | 正常
12 | 广东惠州天然气发电有限公司 | 5号发电机组烟囱 | 17777707.2 | 205.76 | 12.13 | 50 | 0 | 35 | 0 | 5 | 正常
12 | 广东惠州天然气发电有限公司 | 6号发电机组烟囱 | 31704894.72 | 366.955 | 14.39 | 50 | 0 | 35 | 0 | 5 | 正常
13 | 惠州云海镁业有限公司 | 工业窑炉燃烧废气排放口 | 162432 | 1.88 | 48.14 | 120 | 1.21 | 850 | 0.94 | 100 | 正常
14 | 惠州塔牌水泥有限公司 | 二线窑尾 | 12369151 | 149.386 | 210.381 | 320 | 31.292 | 100 | 9.627 | 20 | 正常
14 | 惠州塔牌水泥有限公司 | 一线窑头 | 4499349.5 | 52.076 | - | - | - | - | 12.4041 | 20 | 正常
14 | 惠州塔牌水泥有限公司 | 一线窑尾 | 7118244 | 82.872 | 248.573 | 320 | 50.029 | 100 | 79.479 | 20 | 正常
14 | 惠州塔牌水泥有限公司 | 二线窑头 | 6356702.5 | 73.573 | - | - | - | - | 13.6733 | 20 | 正常
15 | 南亚塑胶工业(惠州)有限公司 | 1#锅炉烟气排放口（A1） | 938217.6 | 10.859 | 11.69 | 50 | 4.29 | 35 | 0.51 | 10 | 正常
15 | 南亚塑胶工业(惠州)有限公司 | 7#有机废气排放口（B7） | 381552.594 | 4.416 | - | - | - | - | 0.0721 | 10 | 正常
15 | 南亚塑胶工业(惠州)有限公司 | 15#有机废气排放口（B15） | 8739.039 | 0.101 | - | - | - | - | 0.997 | 10 | 正常
15 | 南亚塑胶工业(惠州)有限公司 | 3#粉尘排放口（C3） | 20079.785 | 0.232 | - | - | - | - | 0.0048 | 10 | 正常
15 | 南亚塑胶工业(惠州)有限公司 | 2#锅炉烟气排放口（A2） | 263882.304 | 10995.096 | 48.45 | 150 | - | - | - | - | 停机
16 | 广东惠州平海发电厂有限公司 | 1号锅炉废气排放口 | 61267571.902 | 738.592 | 39.681 | 100 | 25.841 | 50 | 2.88 | 20 | 正常
16 | 广东惠州平海发电厂有限公司 | 2号锅炉废气排放口 | 550181.843 | 6.784 | 0 | 100 | 0 | 50 | 2017.903 | 20 | 停机
17 | 旭硝子显示玻璃（惠州）有限公司 | 四期炉窑废气排放口 | 472.351 | 0.005 | 260.326 | 550 | 1.735 | 280 | 9.706 | 30 | 正常
17 | 旭硝子显示玻璃（惠州）有限公司 | 一期熔窑废气排放口 | 346436.938 | 4.01 | 259.528 | 550 | 7.056 | 400 | 8.252 | 30 | 正常
17 | 旭硝子显示玻璃（惠州）有限公司 | 三期熔窑废气排放口 | 686016 | 7.94 | 240.26 | 550 | 5.76 | 400 | 7.02 | 30 | 正常
17 | 旭硝子显示玻璃（惠州）有限公司 | 二期熔窑废气排放口 | - | - | 0 | 550 | 0 | 400 | 0 | 30 | 停机
18 | 中海油惠州石化有限公司 | 燃油燃气锅炉烟囱 | 573846.188 | 6.642 | 149.514 | 200 | 7.019 | 200 | 1.081 | 30 | 正常
18 | 中海油惠州石化有限公司 | 燃油燃气锅炉烟囱 2 | 1073884.375 | 12.429 | 55.916 | 200 | 6.834 | 200 | 6.974 | 30 | 正常
18 | 中海油惠州石化有限公司 | 硫磺（1）排气筒 | 257772.062 | 2.983 | 20.86 | - | 16.383 | 100 | - | - | 正常
18 | 中海油惠州石化有限公司 | 蜡油加裂排气筒 | 1001776.25 | 12.099 | 55.433 | 100 | - | - | - | - | 正常
18 | 中海油惠州石化有限公司 | 煤柴油加裂排气筒 | 734249.75 | 8.868 | 34.774 | 100 | - | - | - | - | 正常
18 | 中海油惠州石化有限公司 | 制氢（1）排气筒 | 0 | 0 | 0 | 100 | - | - | - | - | 停机
18 | 中海油惠州石化有限公司 | 制氢（2）排气筒 | 3362898 | 40.615 | 70.263 | 100 | - | - | - | - | 正常
18 | 中海油惠州石化有限公司 | 重整（I）排气筒 | 4339312.5 | 50.224 | 57.41 | 100 | - | - | - | - | 正常
18 | 中海油惠州石化有限公司 | 芳烃联合（1）排气筒 | 6319483 | 73.142 | 56.316 | 100 | - | - | - | - | 正常
18 | 中海油惠州石化有限公司 | 芳烃联合（2）排气筒 | 1755056.625 | 20.313 | 51.135 | 100 | - | - | - | - | 正常
18 | 中海油惠州石化有限公司 | 芳烃联合2排气筒 | 1798959.75 | 20.821 | 42.324 | 100 | - | - | - | - | 正常
18 | 中海油惠州石化有限公司 | 焦化（1）排气筒 | 1369467 | 18.115 | 64.074 | 100 | - | - | - | - | 正常
18 | 中海油惠州石化有限公司 | 焦化（2）排气筒 | 1593029.875 | 21.072 | 62.969 | 100 | - | - | - | - | 正常
18 | 中海油惠州石化有限公司 | 催化裂化（1）排气筒 | 3267990 | 136166.406 | - | - | 0.869 | 50 | 4.786 | 30 | 正常
18 | 中海油惠州石化有限公司 | 煅烧焦烟囱 | - | - | - | - | - | - | 0 | 10 | 停机
18 | 中海油惠州石化有限公司 | 常减压（1）烟囱 | 3994924.75 | 46.238 | 36.672 | 100 | - | - | - | - | 正常
18 | 中海油惠州石化有限公司 | 3#燃油燃气锅炉烟道 | 1749020.75 | 20.244 | 45.139 | 100 | 11.493 | 50 | 0.379 | 20 | 正常
18 | 中海油惠州石化有限公司 | 航煤加氢129排气筒 | 401659.781 | 4.649 | 27.606 | 100 | - | - | - | - | 正常
18 | 中海油惠州石化有限公司 | 硫磺（II）134排气筒 | 2430276.25 | 28.128 | - | - | 29.286 | 100 | - | - | 正常
18 | 中海油惠州石化有限公司 | 催化裂化（II）123排气筒 | 15017373 | 189.613 | 35.591 | 100 | 4.406 | 50 | 5.116 | 30 | 正常
18 | 中海油惠州石化有限公司 | 渣油加氢133排气筒 | 741864 | 8.586 | 38.788 | 100 | - | - | - | - | 正常
18 | 中海油惠州石化有限公司 | 常减压（II）121排气筒 | 4692740 | 54.315 | 35.775 | 100 | 8.079 | 50 | 4.17 | 20 | 正常
18 | 中海油惠州石化有限公司 | 重装（II）127排气筒 | 3127260 | 36.195 | 51.913 | 100 | 1.269 | 50 | 4.038 | 20 | 正常
18 | 中海油惠州石化有限公司 | 煤制氢硫磺排气筒 | 1124200 | 13.012 | - | - | 1.645 | 100 | - | - | 正常
18 | 中海油惠州石化有限公司 | 煤制氢蒸汽过热炉排气筒 | - | - | 0 | 100 | - | - | - | - | 停机
18 | 中海油惠州石化有限公司 | 燃气轮机排气筒 | 3530272 | 40.86 | 18.455 | 50 | 2.317 | 35 | 0.154 | 5 | 正常
18 | 中海油惠州石化有限公司 | 高压加氢裂化装置（II）加热炉排气 | 1912383 | 22.134 | 44.109 | 100 | 0.935 | 50 | 0.203 | 20 | 正常
18 | 中海油惠州石化有限公司 | 丙烯酸及酯废水焚烧炉排气筒 | 120138.438 | 2.849 | 140.853 | 300 | 0.675 | 100 | 9.153 | 30 | 正常
18 | 中海油惠州石化有限公司 | 重整（Ⅲ）排气筒 | 5505089.5 | 63.716 | 29.692 | 100 | 0.807 | 50 | 0.085 | 20 | 正常
18 | 中海油惠州石化有限公司 | 芳烃联合（Ⅱ）排气筒 | 11587667 | 134.116 | 50.458 | 100 | 1.266 | 50 | 0.041 | 20 | 正常
19 | 中海壳牌石油化工有限公司 | UT1装置燃油锅炉F-8105/06/07/08排气筒 | 8516448 | 98.57 | 110.68 | 200 | 32 | 200 | 7.9 | 30 | 正常
19 | 中海壳牌石油化工有限公司 | UT1装置固废焚烧炉F-9401排气筒 | 1296.46 | 0.02 | 23.24 | 300 | 150.29 | 100 | 15.91 | 30 | 正常
19 | 中海壳牌石油化工有限公司 | UT1装置污水处理场废气处理设施A-9230排气筒 | 673977.31 | 7.8 | - | - | - | - | - | - | 正常
19 | 中海壳牌石油化工有限公司 | UT1装置废液焚烧炉A-9301排气筒 | 3014843.25 | 34.89 | 85.25 | 300 | 0.68 | 200 | 2.35 | 30 | 正常
19 | 中海壳牌石油化工有限公司 | UT1装置燃气轮机GT-8161排气筒 | 10701724 | 123.86 | 65.25 | 120 | 4.89 | 100 | 1.61 | 10 | 正常
19 | 中海壳牌石油化工有限公司 | SMPO1装置热油炉F-5301A/B/C排气筒 | 7425464.5 | 85.94 | 63.97 | 100 | 0 | 50 | 3.09 | 20 | 正常
19 | 中海壳牌石油化工有限公司 | POD2装置废液焚烧炉A-2962排气筒 | 138758.27 | 1.61 | 56.75 | 300 | 0.14 | 100 | 1.19 | 30 | 正常
19 | 中海壳牌石油化工有限公司 | LOP1装置裂解炉F-1100排气筒 | 1359987.38 | 15.74 | 68.24 | 100 | - | - | - | - | 正常
20 | 光大环保能源（龙门）有限公司 | 一号废气排放口 | 1592607 | 18.43 | 151.71 | 200 | 44.626 | 50 | 2.94 | 10 | 正常
20 | 光大环保能源（龙门）有限公司 | 二号废气排放口 | 1685267.63 | 19.5 | 159.498 | 200 | 34.293 | 50 | 5.308 | 10 | 正常
21 | 惠州绿色动力再生能源有限公司 | 焚烧废气排放口3# | 1233611.75 | 14.28 | 551.04 | 80 | 0 | 30 | 27.544 | 8 | 停机
21 | 惠州绿色动力再生能源有限公司 | 焚烧废气排放口4# | 3110216.75 | 36 | 76.366 | 80 | 22.851 | 30 | 1.399 | 8 | 正常
21 | 惠州绿色动力再生能源有限公司 | 焚烧废气排放口1# | 52064.41 | 0.6 | 2.11 | 80 | 120.504 | 30 | 118.291 | 8 | 正常
21 | 惠州绿色动力再生能源有限公司 | 焚烧废气排放口2# | 3463989.75 | 40.09 | 76.353 | 80 | 25.435 | 30 | 1.603 | 8 | 正常
22 | 三菱化学化工原料（惠州）有限公司 | 废气排放口 | 3371197.25 | 21.7922 | 20.134 | 100 | 1.8643 | 50 | 3.271 | 20 | 正常
23 | 惠州李长荣橡胶有限公司 | RTO | 3113100.25 | 36.722 | 4.6368 | 100 | 0.6169 | 50 | 2.9443 | 20 | 正常
24 | 惠州绿色动力环保有限公司 | 焚烧废气排放口#1 | 2475708.5 | 28.654 | 17.086 | 250 | 27.389 | 80 | 29.104 | 10 | 停机
24 | 惠州绿色动力环保有限公司 | 焚烧废气排放口#2 | 2606718.25 | 30.17 | 643.141 | 250 | 29.75 | 80 | 385.781 | 10 | 正常
24 | 惠州绿色动力环保有限公司 | 焚烧废气排放口#3 | 1837152.875 | 21.263 | 74.418 | 250 | 26.312 | 80 | 4.077 | 10 | 正常
25 | 国能（惠州）热电有限责任公司 | 综合监控点 | 48236460 | 558.292 | 36.6724 | 100 | 26.3292 | 50 | 2.4121 | 20 | 正常
26 | 华润水泥（惠州）有限公司 | 总排放口 | 0 | 0 | 0 | 320 | 0 | 100 | 0 | 20 | 停机
26 | 华润水泥（惠州）有限公司 | 窑头 | 0 | 0 | - | - | - | - | 0 | 20 | 停机