## Sheet1
监测日期：2024-04-17
序号 | 企业名称 | 监控点名称 | 烟气量(M3) | 烟气流量（M3/s） | 氮氧化物(mg/M3) |  | 二氧化硫(mg/M3) |  | 烟尘(mg/M3) |  | 生产状态
[5 empty] | 浓度 | 限值 | 浓度 | 限值 | 浓度 | 限值
1 | 惠州市光大水泥企业有限公司光华水泥厂 | A线窑尾 | 11527244 | 140.281 | 107.594 | 320 | 18.649 | 100 | 0.438 | 20 | 正常
1 | 惠州市光大水泥企业有限公司光华水泥厂 | B线窑尾 | 13057802 | 156.523 | 98.134 | 320 | 47.914 | 100 | 1.092 | 20 | 正常
1 | 惠州市光大水泥企业有限公司光华水泥厂 | A线窑头烟囱 | 10094329 | 116.832 | - | - | - | - | 6.9675 | 20 | 正常
1 | 惠州市光大水泥企业有限公司光华水泥厂 | B线窑头烟囱 | 8094808 | 93.69 | - | - | - | - | 2.1753 | 20 | 正常
2 | 广东展宏钢铁有限公司 | 电炉废气排放口 | 23023532 | 266.476 | - | - | - | - | 0.773 | 15 | 正常
3 | 惠州固力水泥集团有限公司博罗分公司 | 排放口（窑头） | 1119102.375 | 12.953 | - | - | - | - | 0 | 20 | 停机
3 | 惠州固力水泥集团有限公司博罗分公司 | 总排放口（窑尾） | 209858.562 | 2.429 | 106.226 | 320 | 76.022 | 100 | 27.06 | 20 | 停机
4 | 惠州东江威立雅环境服务有限公司 | 焚烧炉废气排放口 | 685419.5 | 7.933 | 53.625 | 300 | 3.016 | 100 | 1.941 | 30 | 正常
5 | 惠州福和纸业有限公司 | 锅炉废气排放口1# | 1403136 | 16.24 | 10.56 | 200 | 2.05 | 200 | 0.66 | 30 | 正常
5 | 惠州福和纸业有限公司 | 锅炉废气排放口2# | 0 | 0 | 0.11 | 150 | - | - | - | - | 停机
6 | 惠州市光大水泥企业有限公司 | A线旋窑窑尾处理后排口 | 12022050 | 143.104 | 174.405 | 320 | 23.435 | 100 | 1.183 | 20 | 正常
6 | 惠州市光大水泥企业有限公司 | B线旋窑窑尾处理后排口 | 11770416 | 142.155 | 182.665 | 320 | 38.256 | 100 | 0.408 | 20 | 正常
6 | 惠州市光大水泥企业有限公司 | A线窑头烟窗 | 9206675 | 106.559 | - | - | - | - | 2.049 | 20 | 正常
6 | 惠州市光大水泥企业有限公司 | B线窑头烟窗 | 6656523 | 77.043 | - | - | - | - | 1.1008 | 20 | 正常
7 | 惠州广惠能源有限公司 | 焚烧炉烟气排放口3# | 2120531.75 | 25.221 | 113.17 | 200 | 17.851 | 50 | 6.195 | 10 | 正常
7 | 惠州广惠能源有限公司 | 焚烧炉烟气排放口2# | 2535878.75 | 29.598 | 112.463 | 200 | 21.383 | 50 | 6.279 | 10 | 正常
7 | 惠州广惠能源有限公司 | 焚烧炉烟气排放口1# | 2670304 | 31.51 | 112.369 | 200 | 18.389 | 50 | 6.042 | 10 | 正常
8 | 光大环保能源（博罗）有限公司 | 3# | 1107093.75 | 12.81 | 110.609 | 200 | 25 | 35 | 4.72 | 10 | 正常
8 | 光大环保能源（博罗）有限公司 | 1# | 107699.34 | 1.25 | 5886.667 | 200 | 448.333 | 35 | 1103.25 | 10 | 正常
8 | 光大环保能源（博罗）有限公司 | 2# | 948899.38 | 10.98 | 108.46 | 200 | 27.835 | 35 | 1.654 | 10 | 正常
8 | 光大环保能源（博罗）有限公司 | 4# | 2982797 | 34.52 | 110.899 | 200 | 20.489 | 35 | 0.764 | 10 | 正常
9 | 光大环保能源（惠东）有限公司 | #3烟囱 | 1944686 | 22.508 | 129.612 | 200 | 15.027 | 50 | 3.596 | 10 | 正常
9 | 光大环保能源（惠东）有限公司 | #1烟囱 | 1294510.625 | 14.983 | 132.709 | 200 | 2.086 | 50 | 2.753 | 10 | 正常
9 | 光大环保能源（惠东）有限公司 | #2烟囱 | 783481.938 | 9.068 | 322.911 | 200 | 75.634 | 50 | 160.049 | 10 | 停机
10 | 惠州市瑞能热力有限公司 | 锅炉烟窗 | 5060707.2 | 58.573 | 18.856 | 200 | 10.018 | 35 | 5.134 | 10 | 正常
10 | 惠州市瑞能热力有限公司 | 锅炉废气排放口2# | 18144 | 0.21 | 0.69 | 150 | - | - | - | - | 停机
11 | 惠州深能源丰达电力有限公司 | 1号机废气排放口 | 16335618 | 190.062 | 17.898 | 50 | 0.006 | 35 | 0.272 | 5 | 正常
11 | 惠州深能源丰达电力有限公司 | 2号机废气排放口 | 16371630 | 189.486 | 16.669 | 50 | 0.049 | 35 | 0.198 | 5 | 正常
11 | 惠州深能源丰达电力有限公司 | 5号机组废气排放口 | 38043100.851 | 449.035 | 23.032 | 50 | 0.04 | 35 | 0.427 | 5 | 正常
11 | 惠州深能源丰达电力有限公司 | 6号机组废气排放口 | 0 | 0 | 11.421 | 50 | 2.893 | 35 | 36.94 | 5 | 正常
11 | 惠州深能源丰达电力有限公司 | 1号启动锅炉废气排放口 | 10996.668 | 0.13 | 0.712 | 50 | 0.974 | 35 | 4.782 | 10 | 正常
11 | 惠州深能源丰达电力有限公司 | 2号启动锅炉废气排放口 | 26.849 | 0 | 105.712 | 50 | 17.165 | 35 | 89.44 | 10 | 正常
12 | 广东惠州天然气发电有限公司 | 2号发电机组烟囱 | 39792530.88 | 1658022.12 | 19.191 | 50 | 0 | 35 | 0 | 5 | 正常
12 | 广东惠州天然气发电有限公司 | 1号发电机组烟囱 | 40153397.76 | 464.738 | 20.913 | 50 | 0 | 35 | 0 | 5 | 正常
12 | 广东惠州天然气发电有限公司 | 3号发电机组烟囱 | 0 | 0 | 0.84 | 50 | 0 | 35 | 0 | 5 | 正常
12 | 广东惠州天然气发电有限公司 | 4号发电机组烟囱 | 12216191.04 | 141.391 | 10.45 | 50 | 0 | 35 | 0 | 5 | 正常
12 | 广东惠州天然气发电有限公司 | 5号发电机组烟囱 | 12684366.72 | 146.81 | 10.28 | 50 | 0 | 35 | 0 | 5 | 正常
12 | 广东惠州天然气发电有限公司 | 6号发电机组烟囱 | 32922754.56 | 381.05 | 15.43 | 50 | 0 | 35 | 0 | 5 | 正常
13 | 惠州云海镁业有限公司 | 工业窑炉燃烧废气排放口 | 179712 | 2.08 | 49.86 | 120 | 1.13 | 850 | 0.86 | 100 | 正常
14 | 惠州塔牌水泥有限公司 | 二线窑尾 | 13248234 | 153.336 | 215.113 | 320 | 26.832 | 100 | 12.262 | 20 | 正常
14 | 惠州塔牌水泥有限公司 | 一线窑头 | 5138855.5 | 59.478 | - | - | - | - | 12.6094 | 20 | 正常
14 | 惠州塔牌水泥有限公司 | 一线窑尾 | 8082142.5 | 93.543 | 201.331 | 320 | 27.601 | 100 | 2.681 | 20 | 正常
14 | 惠州塔牌水泥有限公司 | 二线窑头 | 6338433.5 | 73.362 | - | - | - | - | 14.2119 | 20 | 正常
15 | 南亚塑胶工业(惠州)有限公司 | 1#锅炉烟气排放口（A1） | 917136 | 10.615 | 11.8 | 50 | 3.37 | 35 | 0.26 | 10 | 正常
15 | 南亚塑胶工业(惠州)有限公司 | 7#有机废气排放口（B7） | 251505.078 | 2.911 | - | - | - | - | 0.0822 | 10 | 正常
15 | 南亚塑胶工业(惠州)有限公司 | 15#有机废气排放口（B15） | 6574.559 | 0.076 | - | - | - | - | 0.8345 | 10 | 正常
15 | 南亚塑胶工业(惠州)有限公司 | 3#粉尘排放口（C3） | 24876.668 | 0.288 | - | - | - | - | 0.0132 | 10 | 正常
15 | 南亚塑胶工业(惠州)有限公司 | 2#锅炉烟气排放口（A2） | 234601.92 | 9775.08 | 140.04 | 150 | - | - | - | - | 停机
16 | 广东惠州平海发电厂有限公司 | 1号锅炉废气排放口 | 63511995.332 | 750.242 | 41.004 | 100 | 27.335 | 50 | 3.114 | 20 | 正常
16 | 广东惠州平海发电厂有限公司 | 2号锅炉废气排放口 | 576629.92 | 6.807 | 0 | 100 | 0 | 50 | 1360.572 | 20 | 停机
17 | 旭硝子显示玻璃（惠州）有限公司 | 四期炉窑废气排放口 | 555.975 | 0.006 | 291.57 | 550 | 1.969 | 280 | 8.826 | 30 | 正常
17 | 旭硝子显示玻璃（惠州）有限公司 | 一期熔窑废气排放口 | 347999.406 | 4.028 | 287.746 | 550 | 7.201 | 400 | 8.354 | 30 | 正常
17 | 旭硝子显示玻璃（惠州）有限公司 | 三期熔窑废气排放口 | 689472 | 7.98 | 252.75 | 550 | 5.95 | 400 | 7.15 | 30 | 正常
17 | 旭硝子显示玻璃（惠州）有限公司 | 二期熔窑废气排放口 | - | - | 0 | 550 | 0 | 400 | 0 | 30 | 停机
18 | 中海油惠州石化有限公司 | 燃油燃气锅炉烟囱 | 594289 | 6.878 | 144.932 | 200 | 9.417 | 200 | 1.071 | 30 | 正常
18 | 中海油惠州石化有限公司 | 燃油燃气锅炉烟囱 2 | 982682.5 | 11.374 | 58.672 | 200 | 9.159 | 200 | 7.257 | 30 | 正常
18 | 中海油惠州石化有限公司 | 硫磺（1）排气筒 | 258124.672 | 2.988 | 19.507 | - | 18.832 | 100 | - | - | 正常
18 | 中海油惠州石化有限公司 | 蜡油加裂排气筒 | 1087495.25 | 12.587 | 57.416 | 100 | - | - | - | - | 正常
18 | 中海油惠州石化有限公司 | 煤柴油加裂排气筒 | 753094.125 | 8.716 | 33.143 | 100 | - | - | - | - | 正常
18 | 中海油惠州石化有限公司 | 制氢（1）排气筒 | 0 | 0 | 0 | 100 | - | - | - | - | 停机
18 | 中海油惠州石化有限公司 | 制氢（2）排气筒 | 3610074.5 | 41.783 | 63.551 | 100 | - | - | - | - | 正常
18 | 中海油惠州石化有限公司 | 重整（I）排气筒 | 4333342.5 | 50.154 | 54.443 | 100 | - | - | - | - | 正常
18 | 中海油惠州石化有限公司 | 芳烃联合（1）排气筒 | 5955477 | 71.926 | 55.574 | 100 | - | - | - | - | 正常
18 | 中海油惠州石化有限公司 | 芳烃联合（2）排气筒 | 1811443.25 | 20.966 | 51.234 | 100 | - | - | - | - | 正常
18 | 中海油惠州石化有限公司 | 芳烃联合2排气筒 | 1796330.625 | 20.791 | 41.41 | 100 | - | - | - | - | 正常
18 | 中海油惠州石化有限公司 | 焦化（1）排气筒 | 1489095.75 | 17.997 | 62.915 | 100 | - | - | - | - | 正常
18 | 中海油惠州石化有限公司 | 焦化（2）排气筒 | 1753681.25 | 21.18 | 70.839 | 100 | - | - | - | - | 正常
18 | 中海油惠州石化有限公司 | 催化裂化（1）排气筒 | 3269100 | 136212.484 | - | - | 0.863 | 50 | 4.48 | 30 | 正常
18 | 中海油惠州石化有限公司 | 煅烧焦烟囱 | - | - | - | - | - | - | 0 | 10 | 停机
18 | 中海油惠州石化有限公司 | 常减压（1）烟囱 | 3982178.25 | 46.09 | 36.907 | 100 | - | - | - | - | 正常
18 | 中海油惠州石化有限公司 | 3#燃油燃气锅炉烟道 | 1809729.375 | 20.945 | 45.131 | 100 | 14.71 | 50 | 0.422 | 20 | 正常
18 | 中海油惠州石化有限公司 | 航煤加氢129排气筒 | 404447.938 | 4.681 | 27.169 | 100 | - | - | - | - | 正常
18 | 中海油惠州石化有限公司 | 硫磺（II）134排气筒 | 2440050.25 | 28.241 | - | - | 32.548 | 100 | - | - | 正常
18 | 中海油惠州石化有限公司 | 催化裂化（II）123排气筒 | 16456517 | 190.469 | 34.358 | 100 | 4.686 | 50 | 5.079 | 30 | 正常
18 | 中海油惠州石化有限公司 | 渣油加氢133排气筒 | 717753.125 | 8.668 | 37.745 | 100 | - | - | - | - | 正常
18 | 中海油惠州石化有限公司 | 常减压（II）121排气筒 | 4688200 | 54.262 | 34.101 | 100 | 8.074 | 50 | 4.144 | 20 | 正常
18 | 中海油惠州石化有限公司 | 重装（II）127排气筒 | 3128460 | 36.209 | 49.819 | 100 | 1.355 | 50 | 4.177 | 20 | 正常
18 | 中海油惠州石化有限公司 | 煤制氢硫磺排气筒 | 1116150 | 12.918 | - | - | 1.951 | 100 | - | - | 正常
18 | 中海油惠州石化有限公司 | 煤制氢蒸汽过热炉排气筒 | - | - | 0 | 100 | - | - | - | - | 停机
18 | 中海油惠州石化有限公司 | 燃气轮机排气筒 | 3512318.25 | 40.652 | 17.708 | 50 | 2.285 | 35 | 0.164 | 5 | 正常
18 | 中海油惠州石化有限公司 | 高压加氢裂化装置（II）加热炉排气 | 1720775.25 | 21.727 | 41.763 | 100 | 0.837 | 50 | 0.199 | 20 | 正常
18 | 中海油惠州石化有限公司 | 丙烯酸及酯废水焚烧炉排气筒 | 198704.703 | 2.3 | 79.06 | 300 | 0.267 | 100 | 8.768 | 30 | 正常
18 | 中海油惠州石化有限公司 | 重整（Ⅲ）排气筒 | 5441719.5 | 62.983 | 28.788 | 100 | 0.812 | 50 | 0.08 | 20 | 正常
18 | 中海油惠州石化有限公司 | 芳烃联合（Ⅱ）排气筒 | 11266837 | 130.403 | 48.602 | 100 | 1.214 | 50 | 0.038 | 20 | 正常
19 | 中海壳牌石油化工有限公司 | UT1装置燃油锅炉F-8105/06/07/08排气筒 | 8606304 | 99.61 | 86.99 | 200 | 36.45 | 200 | 6.32 | 30 | 正常
19 | 中海壳牌石油化工有限公司 | UT1装置固废焚烧炉F-9401排气筒 | 1252.44 | 0.01 | 15.08 | 300 | 143.34 | 100 | 12.91 | 30 | 正常
19 | 中海壳牌石油化工有限公司 | UT1装置污水处理场废气处理设施A-9230排气筒 | 691025.75 | 8 | - | - | - | - | - | - | 正常
19 | 中海壳牌石油化工有限公司 | UT1装置废液焚烧炉A-9301排气筒 | 3029971.25 | 35.07 | 76.81 | 300 | 0.94 | 200 | 2.37 | 30 | 正常
19 | 中海壳牌石油化工有限公司 | UT1装置燃气轮机GT-8161排气筒 | 10726074 | 124.14 | 66.83 | 120 | 5.47 | 100 | 1.5 | 10 | 正常
19 | 中海壳牌石油化工有限公司 | SMPO1装置热油炉F-5301A/B/C排气筒 | 7167437.5 | 82.96 | 60.36 | 100 | 1.24 | 50 | 3 | 20 | 正常
19 | 中海壳牌石油化工有限公司 | POD2装置废液焚烧炉A-2962排气筒 | 144074.66 | 1.67 | 49.3 | 300 | 0.04 | 100 | 0.59 | 30 | 正常
19 | 中海壳牌石油化工有限公司 | LOP1装置裂解炉F-1100排气筒 | 1327800.88 | 15.37 | 64.25 | 100 | - | - | - | - | 正常
20 | 光大环保能源（龙门）有限公司 | 一号废气排放口 | 1510416.88 | 17.48 | 158.875 | 200 | 45.113 | 50 | 3.021 | 10 | 正常
20 | 光大环保能源（龙门）有限公司 | 二号废气排放口 | 1736383.88 | 20.1 | 159.04 | 200 | 43.992 | 50 | 5.76 | 10 | 正常
21 | 惠州绿色动力再生能源有限公司 | 焚烧废气排放口3# | 1422880.5 | 16.47 | 272.866 | 80 | 0 | 30 | 9.688 | 8 | 停机
21 | 惠州绿色动力再生能源有限公司 | 焚烧废气排放口4# | 3095412.25 | 35.83 | 76.757 | 80 | 16.509 | 30 | 1.204 | 8 | 正常
21 | 惠州绿色动力再生能源有限公司 | 焚烧废气排放口1# | 169106.59 | 1.96 | 10.865 | 80 | 197.195 | 30 | 196.271 | 8 | 正常
21 | 惠州绿色动力再生能源有限公司 | 焚烧废气排放口2# | 3426518.25 | 39.66 | 75.839 | 80 | 24.892 | 30 | 1.584 | 8 | 正常
22 | 三菱化学化工原料（惠州）有限公司 | 废气排放口 | 3434165.25 | 39.747 | 0.0075 | 100 | 0.8616 | 50 | 3.2373 | 20 | 正常
23 | 惠州李长荣橡胶有限公司 | RTO | 2497081.25 | 29.475 | 5.3856 | 100 | 0.7078 | 50 | 3.0688 | 20 | 正常
24 | 惠州绿色动力环保有限公司 | 焚烧废气排放口#1 | 2465041.25 | 28.531 | 0.592 | 250 | 18.168 | 80 | 20.201 | 10 | 停机
24 | 惠州绿色动力环保有限公司 | 焚烧废气排放口#2 | 2586055.75 | 29.931 | 0 | 250 | 0 | 80 | 0 | 10 | 正常
24 | 惠州绿色动力环保有限公司 | 焚烧废气排放口#3 | 1820911.5 | 21.075 | 73.496 | 250 | 26.572 | 80 | 4.078 | 10 | 正常
25 | 国能（惠州）热电有限责任公司 | 综合监控点 | 49160376 | 568.986 | 36.1887 | 100 | 26.2203 | 50 | 2.4248 | 20 | 正常
26 | 华润水泥（惠州）有限公司 | 总排放口 | 0 | 0 | 0 | 320 | 0 | 100 | 0 | 20 | 停机
26 | 华润水泥（惠州）有限公司 | 窑头 | 0 | 0 | - | - | - | - | 0 | 20 | 停机