## Sheet1
监测日期：2024-04-19
序号 | 企业名称 | 监控点名称 | 烟气量(M3) | 烟气流量（M3/s） | 氮氧化物(mg/M3) |  | 二氧化硫(mg/M3) |  | 烟尘(mg/M3) |  | 生产状态
[5 empty] | 浓度 | 限值 | 浓度 | 限值 | 浓度 | 限值
1 | 惠州市光大水泥企业有限公司光华水泥厂 | A线窑尾 | 12341846 | 144.82 | 108.508 | 320 | 9.329 | 100 | 0.38 | 20 | 正常
1 | 惠州市光大水泥企业有限公司光华水泥厂 | B线窑尾 | 13870767 | 162.787 | 98.732 | 320 | 27.863 | 100 | 1.426 | 20 | 正常
1 | 惠州市光大水泥企业有限公司光华水泥厂 | A线窑头烟囱 | 10172885 | 117.742 | - | - | - | - | 5.1699 | 20 | 正常
1 | 惠州市光大水泥企业有限公司光华水泥厂 | B线窑头烟囱 | 7798972 | 90.266 | - | - | - | - | 2.0695 | 20 | 正常
2 | 广东展宏钢铁有限公司 | 电炉废气排放口 | 24334258 | 281.646 | - | - | - | - | 0.928 | 15 | 正常
3 | 惠州固力水泥集团有限公司博罗分公司 | 排放口（窑头） | 1525657 | 17.658 | - | - | - | - | 0 | 20 | 停机
3 | 惠州固力水泥集团有限公司博罗分公司 | 总排放口（窑尾） | 249323.422 | 2.886 | 76.069 | 320 | 52.051 | 100 | 29.548 | 20 | 停机
4 | 惠州东江威立雅环境服务有限公司 | 焚烧炉废气排放口 | 654049.188 | 7.57 | 54.534 | 300 | 3.861 | 100 | 1.839 | 30 | 正常
5 | 惠州福和纸业有限公司 | 锅炉废气排放口1# | 1501632 | 17.38 | 12.88 | 200 | 2.43 | 200 | 1.46 | 30 | 正常
5 | 惠州福和纸业有限公司 | 锅炉废气排放口2# | 0 | 0 | 0 | 150 | - | - | - | - | 停机
6 | 惠州市光大水泥企业有限公司 | A线旋窑窑尾处理后排口 | 12131793 | 142.394 | 182.659 | 320 | 26.063 | 100 | 0.912 | 20 | 正常
6 | 惠州市光大水泥企业有限公司 | B线旋窑窑尾处理后排口 | 11838084 | 137.015 | 179.239 | 320 | 36.703 | 100 | 0.27 | 20 | 正常
6 | 惠州市光大水泥企业有限公司 | A线窑头烟窗 | 9299995 | 107.639 | - | - | - | - | 1.8001 | 20 | 正常
6 | 惠州市光大水泥企业有限公司 | B线窑头烟窗 | 6904529 | 79.914 | - | - | - | - | 1.5642 | 20 | 正常
7 | 惠州广惠能源有限公司 | 焚烧炉烟气排放口3# | 2334987.75 | 27.236 | 116.497 | 200 | 20.18 | 50 | 6.128 | 10 | 正常
7 | 惠州广惠能源有限公司 | 焚烧炉烟气排放口2# | 2550231.75 | 29.755 | 106.83 | 200 | 20.473 | 50 | 6.164 | 10 | 正常
7 | 惠州广惠能源有限公司 | 焚烧炉烟气排放口1# | 2396821.75 | 27.957 | 109.992 | 200 | 21.631 | 50 | 5.434 | 10 | 正常
8 | 光大环保能源（博罗）有限公司 | 3# | 1096617.38 | 12.69 | 112.712 | 200 | 17.647 | 35 | 5.029 | 10 | 正常
8 | 光大环保能源（博罗）有限公司 | 1# | 516867.88 | 5.98 | 0 | 200 | 0 | 35 | 0 | 10 | 停机
8 | 光大环保能源（博罗）有限公司 | 2# | 904636 | 10.47 | 110.237 | 200 | 13.128 | 35 | 1.604 | 10 | 正常
8 | 光大环保能源（博罗）有限公司 | 4# | 3100293.5 | 35.88 | 113.107 | 200 | 22.286 | 35 | 0.695 | 10 | 正常
9 | 光大环保能源（惠东）有限公司 | #3烟囱 | 1950551.375 | 22.576 | 139.922 | 200 | 11.736 | 50 | 3.848 | 10 | 正常
9 | 光大环保能源（惠东）有限公司 | #1烟囱 | 1310605.375 | 15.169 | 131.631 | 200 | 1.565 | 50 | 2.981 | 10 | 正常
9 | 光大环保能源（惠东）有限公司 | #2烟囱 | 872735.812 | 10.101 | 55.466 | 200 | 21.974 | 50 | 48.551 | 10 | 停机
10 | 惠州市瑞能热力有限公司 | 锅炉烟窗 | 5180803.2 | 59.963 | 25.298 | 200 | 10.566 | 35 | 4.964 | 10 | 正常
10 | 惠州市瑞能热力有限公司 | 锅炉废气排放口2# | 19872 | 0.23 | 0.64 | 150 | - | - | - | - | 停机
11 | 惠州深能源丰达电力有限公司 | 1号机废气排放口 | 893373.312 | 10.34 | 1.159 | 50 | 0.004 | 35 | 0.017 | 5 | 正常
11 | 惠州深能源丰达电力有限公司 | 2号机废气排放口 | 479188.188 | 5.546 | 0.602 | 50 | 0.011 | 35 | 0.003 | 5 | 正常
11 | 惠州深能源丰达电力有限公司 | 5号机组废气排放口 | 36549312.387 | 431.449 | 23.59 | 50 | 0 | 35 | 0 | 5 | 正常
11 | 惠州深能源丰达电力有限公司 | 6号机组废气排放口 | 0 | 0 | 12.459 | 50 | 2.491 | 35 | 30.355 | 5 | 正常
11 | 惠州深能源丰达电力有限公司 | 1号启动锅炉废气排放口 | 9556.439 | 0.113 | 0.161 | 50 | 0.578 | 35 | 4.061 | 10 | 正常
11 | 惠州深能源丰达电力有限公司 | 2号启动锅炉废气排放口 | 0 | 0 | 101.334 | 50 | 21.808 | 35 | 104.549 | 10 | 正常
12 | 广东惠州天然气发电有限公司 | 2号发电机组烟囱 | 38773408.32 | 1615558.68 | 19.254 | 50 | 0 | 35 | 0 | 5 | 正常
12 | 广东惠州天然气发电有限公司 | 1号发电机组烟囱 | 26468467.2 | 306.348 | 16.099 | 50 | 0 | 35 | 0 | 5 | 正常
12 | 广东惠州天然气发电有限公司 | 3号发电机组烟囱 | - | - | 0 | 50 | 0 | 35 | 0 | 5 | 正常
12 | 广东惠州天然气发电有限公司 | 4号发电机组烟囱 | 21186092.16 | 245.209 | 12.4 | 50 | 0 | 35 | 0 | 5 | 正常
12 | 广东惠州天然气发电有限公司 | 5号发电机组烟囱 | 24921103.68 | 288.439 | 14.45 | 50 | 0 | 35 | 0 | 5 | 正常
12 | 广东惠州天然气发电有限公司 | 6号发电机组烟囱 | 26769424.32 | 309.831 | 12.85 | 50 | 0 | 35 | 0 | 5 | 正常
13 | 惠州云海镁业有限公司 | 工业窑炉燃烧废气排放口 | 180576 | 2.09 | 50.49 | 120 | 1.11 | 850 | 0.69 | 100 | 正常
14 | 惠州塔牌水泥有限公司 | 二线窑尾 | 13030262 | 150.813 | 216.72 | 320 | 28.504 | 100 | 10.834 | 20 | 正常
14 | 惠州塔牌水泥有限公司 | 一线窑头 | 4531062 | 52.443 | - | - | - | - | 14.1257 | 20 | 正常
14 | 惠州塔牌水泥有限公司 | 一线窑尾 | 8216003.5 | 95.093 | 209.233 | 320 | 31.821 | 100 | 2.723 | 20 | 正常
14 | 惠州塔牌水泥有限公司 | 二线窑头 | 6379724.5 | 73.839 | - | - | - | - | 14.9238 | 20 | 正常
15 | 南亚塑胶工业(惠州)有限公司 | 1#锅炉烟气排放口（A1） | 873158.4 | 10.106 | 10.31 | 50 | 1.24 | 35 | 0.08 | 10 | 正常
15 | 南亚塑胶工业(惠州)有限公司 | 7#有机废气排放口（B7） | 339720.969 | 3.932 | - | - | - | - | 0.0045 | 10 | 正常
15 | 南亚塑胶工业(惠州)有限公司 | 15#有机废气排放口（B15） | 1797.794 | 0.021 | - | - | - | - | 0.8635 | 10 | 正常
15 | 南亚塑胶工业(惠州)有限公司 | 3#粉尘排放口（C3） | 22324.051 | 0.258 | - | - | - | - | 0.0008 | 10 | 正常
15 | 南亚塑胶工业(惠州)有限公司 | 2#锅炉烟气排放口（A2） | 203998.584 | 8499.941 | 13.11 | 150 | - | - | - | - | 停机
16 | 广东惠州平海发电厂有限公司 | 1号锅炉废气排放口 | 62153260.078 | 735.78 | 40.786 | 100 | 27.514 | 50 | 2.493 | 20 | 正常
16 | 广东惠州平海发电厂有限公司 | 2号锅炉废气排放口 | 541607.275 | 6.396 | 0 | 100 | 0 | 50 | 2389.346 | 20 | 停机
17 | 旭硝子显示玻璃（惠州）有限公司 | 四期炉窑废气排放口 | 157.473 | 0.002 | 285.944 | 550 | 1.873 | 280 | 8.236 | 30 | 正常
17 | 旭硝子显示玻璃（惠州）有限公司 | 一期熔窑废气排放口 | 363990.656 | 4.213 | 192.636 | 550 | 6.954 | 400 | 6.584 | 30 | 正常
17 | 旭硝子显示玻璃（惠州）有限公司 | 三期熔窑废气排放口 | 686880 | 7.95 | 254.13 | 550 | 5.61 | 400 | 7.71 | 30 | 正常
17 | 旭硝子显示玻璃（惠州）有限公司 | 二期熔窑废气排放口 | - | - | 0 | 550 | 0 | 400 | 0 | 30 | 停机
18 | 中海油惠州石化有限公司 | 燃油燃气锅炉烟囱 | 670670.562 | 7.762 | 158.561 | 200 | 9.949 | 200 | 1.116 | 30 | 正常
18 | 中海油惠州石化有限公司 | 燃油燃气锅炉烟囱 2 | 1134091.625 | 13.126 | 62.22 | 200 | 10.402 | 200 | 5.662 | 30 | 正常
18 | 中海油惠州石化有限公司 | 硫磺（1）排气筒 | 254964.234 | 2.951 | 17.51 | - | 16.811 | 100 | - | - | 正常
18 | 中海油惠州石化有限公司 | 蜡油加裂排气筒 | 1049453.625 | 12.146 | 60.115 | 100 | - | - | - | - | 正常
18 | 中海油惠州石化有限公司 | 煤柴油加裂排气筒 | 778344 | 9.009 | 35.292 | 100 | - | - | - | - | 正常
18 | 中海油惠州石化有限公司 | 制氢（1）排气筒 | 0 | 0 | 0 | 100 | - | - | - | - | 停机
18 | 中海油惠州石化有限公司 | 制氢（2）排气筒 | 3720278.75 | 43.059 | 72.76 | 100 | - | - | - | - | 正常
18 | 中海油惠州石化有限公司 | 重整（I）排气筒 | 4513702 | 52.242 | 56.992 | 100 | - | - | - | - | 正常
18 | 中海油惠州石化有限公司 | 芳烃联合（1）排气筒 | 6431568 | 74.44 | 55.586 | 100 | - | - | - | - | 正常
18 | 中海油惠州石化有限公司 | 芳烃联合（2）排气筒 | 1875187.125 | 21.704 | 50.056 | 100 | - | - | - | - | 正常
18 | 中海油惠州石化有限公司 | 芳烃联合2排气筒 | 1919817 | 22.22 | 41.189 | 100 | - | - | - | - | 正常
18 | 中海油惠州石化有限公司 | 焦化（1）排气筒 | 1566263.375 | 18.128 | 68.734 | 100 | - | - | - | - | 正常
18 | 中海油惠州石化有限公司 | 焦化（2）排气筒 | 1772813 | 20.519 | 61.257 | 100 | - | - | - | - | 正常
18 | 中海油惠州石化有限公司 | 催化裂化（1）排气筒 | 3263270 | 135969.469 | - | - | 0.86 | 50 | 3.552 | 30 | 正常
18 | 中海油惠州石化有限公司 | 煅烧焦烟囱 | - | - | - | - | - | - | 0 | 10 | 停机
18 | 中海油惠州石化有限公司 | 常减压（1）烟囱 | 3988466.5 | 46.163 | 39.426 | 100 | - | - | - | - | 正常
18 | 中海油惠州石化有限公司 | 3#燃油燃气锅炉烟道 | 1757407.5 | 20.34 | 45.157 | 100 | 14.449 | 50 | 0.461 | 20 | 正常
18 | 中海油惠州石化有限公司 | 航煤加氢129排气筒 | 421091.25 | 4.874 | 29.89 | 100 | - | - | - | - | 正常
18 | 中海油惠州石化有限公司 | 硫磺（II）134排气筒 | 2429257 | 28.116 | - | - | 25.458 | 100 | - | - | 正常
18 | 中海油惠州石化有限公司 | 催化裂化（II）123排气筒 | 16610625 | 192.253 | 35.803 | 100 | 3.987 | 50 | 5.032 | 30 | 正常
18 | 中海油惠州石化有限公司 | 渣油加氢133排气筒 | 593467.125 | 6.869 | 44.289 | 100 | - | - | - | - | 正常
18 | 中海油惠州石化有限公司 | 常减压（II）121排气筒 | 4681770 | 54.187 | 29.665 | 100 | 6.677 | 50 | 5.035 | 20 | 正常
18 | 中海油惠州石化有限公司 | 重装（II）127排气筒 | 3435120 | 39.758 | 49.908 | 100 | 1.014 | 50 | 3.852 | 20 | 正常
18 | 中海油惠州石化有限公司 | 煤制氢硫磺排气筒 | 1096750 | 12.694 | - | - | 0.567 | 100 | - | - | 正常
18 | 中海油惠州石化有限公司 | 煤制氢蒸汽过热炉排气筒 | - | - | 0 | 100 | - | - | - | - | 停机
18 | 中海油惠州石化有限公司 | 燃气轮机排气筒 | 3609551.25 | 43.594 | 21.32 | 50 | 2.416 | 35 | 0.175 | 5 | 正常
18 | 中海油惠州石化有限公司 | 高压加氢裂化装置（II）加热炉排气 | 1760116.25 | 20.372 | 42.345 | 100 | 0.924 | 50 | 0.201 | 20 | 正常
18 | 中海油惠州石化有限公司 | 丙烯酸及酯废水焚烧炉排气筒 | 237467.016 | 2.748 | 89.676 | 300 | 0.555 | 100 | 8.96 | 30 | 正常
18 | 中海油惠州石化有限公司 | 重整（Ⅲ）排气筒 | 6716710.5 | 77.74 | 28.997 | 100 | 0.798 | 50 | 0.1 | 20 | 正常
18 | 中海油惠州石化有限公司 | 芳烃联合（Ⅱ）排气筒 | 8782995 | 101.655 | 51.328 | 100 | 1.304 | 50 | 0.04 | 20 | 正常
19 | 中海壳牌石油化工有限公司 | UT1装置燃油锅炉F-8105/06/07/08排气筒 | 8593344 | 99.46 | 94.01 | 200 | 39.76 | 200 | 8.07 | 30 | 正常
19 | 中海壳牌石油化工有限公司 | UT1装置固废焚烧炉F-9401排气筒 | 1504.5 | 0.02 | 0 | 300 | 0 | 100 | 0 | 30 | 正常
19 | 中海壳牌石油化工有限公司 | UT1装置污水处理场废气处理设施A-9230排气筒 | 674080 | 7.8 | - | - | - | - | - | - | 正常
19 | 中海壳牌石油化工有限公司 | UT1装置废液焚烧炉A-9301排气筒 | 2958220.75 | 34.24 | 78.97 | 300 | 0.85 | 200 | 2.39 | 30 | 正常
19 | 中海壳牌石油化工有限公司 | UT1装置燃气轮机GT-8161排气筒 | 10918207 | 126.36 | 67.76 | 120 | 5.42 | 100 | 1.52 | 10 | 正常
19 | 中海壳牌石油化工有限公司 | SMPO1装置热油炉F-5301A/B/C排气筒 | 6598484.5 | 76.37 | 55.15 | 100 | 0 | 50 | 3.37 | 20 | 正常
19 | 中海壳牌石油化工有限公司 | POD2装置废液焚烧炉A-2962排气筒 | 133388.67 | 1.54 | 59.13 | 300 | 0.01 | 100 | 1.23 | 30 | 正常
19 | 中海壳牌石油化工有限公司 | LOP1装置裂解炉F-1100排气筒 | 1348570.25 | 15.61 | 66.64 | 100 | - | - | - | - | 正常
20 | 光大环保能源（龙门）有限公司 | 一号废气排放口 | 1435992.5 | 16.62 | 165.284 | 200 | 45.202 | 50 | 3.461 | 10 | 正常
20 | 光大环保能源（龙门）有限公司 | 二号废气排放口 | 1659252.88 | 19.2 | 173.974 | 200 | 44.404 | 50 | 6.807 | 10 | 正常
21 | 惠州绿色动力再生能源有限公司 | 焚烧废气排放口3# | 1674128.25 | 19.38 | 659.967 | 80 | 0 | 30 | 42.063 | 8 | 停机
21 | 惠州绿色动力再生能源有限公司 | 焚烧废气排放口4# | 3055133.5 | 35.36 | 75.717 | 80 | 25.826 | 30 | 1.298 | 8 | 正常
21 | 惠州绿色动力再生能源有限公司 | 焚烧废气排放口1# | 1767.17 | 0.02 | 0 | 80 | 0 | 30 | 0 | 8 | 正常
21 | 惠州绿色动力再生能源有限公司 | 焚烧废气排放口2# | 3328326.75 | 38.52 | 76.762 | 80 | 27.75 | 30 | 1.547 | 8 | 正常
22 | 三菱化学化工原料（惠州）有限公司 | 废气排放口 | 3477394 | 40.248 | 20.9519 | 100 | 0.8002 | 50 | 3.301 | 20 | 正常
23 | 惠州李长荣橡胶有限公司 | RTO | 2136353.5 | 25.206 | 7.4238 | 100 | 0.3626 | 50 | 4.2406 | 20 | 正常
24 | 惠州绿色动力环保有限公司 | 焚烧废气排放口#1 | 2480313.75 | 28.707 | 3.535 | 250 | 47.112 | 80 | 68.089 | 10 | 停机
24 | 惠州绿色动力环保有限公司 | 焚烧废气排放口#2 | 2587863.75 | 29.952 | 267.331 | 250 | 14.25 | 80 | 276.088 | 10 | 正常
24 | 惠州绿色动力环保有限公司 | 焚烧废气排放口#3 | 1822244.125 | 21.091 | 76.128 | 250 | 27.124 | 80 | 5.116 | 10 | 正常
25 | 国能（惠州）热电有限责任公司 | 综合监控点 | 48004388 | 555.606 | 34.8531 | 100 | 25.3998 | 50 | 0.342 | 20 | 正常
26 | 华润水泥（惠州）有限公司 | 总排放口 | 0 | 0 | 0 | 320 | 0 | 100 | 0 | 20 | 停机
26 | 华润水泥（惠州）有限公司 | 窑头 | 0 | 0 | - | - | - | - | 0 | 20 | 停机