## Sheet1
监测日期：2024-04-20
序号 | 企业名称 | 监控点名称 | 烟气量(M3) | 烟气流量（M3/s） | 氮氧化物(mg/M3) |  | 二氧化硫(mg/M3) |  | 烟尘(mg/M3) |  | 生产状态
[5 empty] | 浓度 | 限值 | 浓度 | 限值 | 浓度 | 限值
1 | 惠州市光大水泥企业有限公司光华水泥厂 | A线窑尾 | 12908626 | 151.519 | 109.225 | 320 | 18.249 | 100 | 0.18 | 20 | 正常
1 | 惠州市光大水泥企业有限公司光华水泥厂 | B线窑尾 | 13855308 | 162.622 | 101.858 | 320 | 34.799 | 100 | 1.43 | 20 | 正常
1 | 惠州市光大水泥企业有限公司光华水泥厂 | A线窑头烟囱 | 10390779 | 120.264 | - | - | - | - | 6.3147 | 20 | 正常
1 | 惠州市光大水泥企业有限公司光华水泥厂 | B线窑头烟囱 | 7949758 | 92.011 | - | - | - | - | 2.0817 | 20 | 正常
2 | 广东展宏钢铁有限公司 | 电炉废气排放口 | 23857214 | 276.125 | - | - | - | - | 0.891 | 15 | 正常
3 | 惠州固力水泥集团有限公司博罗分公司 | 排放口（窑头） | 1388473.25 | 16.07 | - | - | - | - | 0 | 20 | 停机
3 | 惠州固力水泥集团有限公司博罗分公司 | 总排放口（窑尾） | 274370.344 | 3.203 | 88.465 | 320 | 60.336 | 100 | 85.93 | 20 | 停机
4 | 惠州东江威立雅环境服务有限公司 | 焚烧炉废气排放口 | 663333.75 | 7.678 | 55.867 | 300 | 3.998 | 100 | 1.86 | 30 | 正常
5 | 惠州福和纸业有限公司 | 锅炉废气排放口1# | 7474464 | 86.51 | 14.26 | 200 | 2.7 | 200 | 0.79 | 30 | 正常
5 | 惠州福和纸业有限公司 | 锅炉废气排放口2# | 0 | 0 | 0 | 150 | - | - | - | - | 停机
6 | 惠州市光大水泥企业有限公司 | A线旋窑窑尾处理后排口 | 11419411 | 141.066 | 158.141 | 320 | 22.664 | 100 | 0.854 | 20 | 正常
6 | 惠州市光大水泥企业有限公司 | B线旋窑窑尾处理后排口 | 12273800 | 143.059 | 167.339 | 320 | 29.977 | 100 | 0.316 | 20 | 正常
6 | 惠州市光大水泥企业有限公司 | A线窑头烟窗 | 9332035 | 108.01 | - | - | - | - | 2.0885 | 20 | 正常
6 | 惠州市光大水泥企业有限公司 | B线窑头烟窗 | 7580640.5 | 87.739 | - | - | - | - | 1.6775 | 20 | 正常
7 | 惠州广惠能源有限公司 | 焚烧炉烟气排放口3# | 2420043.25 | 28.214 | 111.485 | 200 | 19.1 | 50 | 6.154 | 10 | 正常
7 | 惠州广惠能源有限公司 | 焚烧炉烟气排放口2# | 2529882.25 | 29.525 | 110.513 | 200 | 20.409 | 50 | 6.286 | 10 | 正常
7 | 惠州广惠能源有限公司 | 焚烧炉烟气排放口1# | 2389520.75 | 27.894 | 109.918 | 200 | 20.456 | 50 | 5.359 | 10 | 正常
8 | 光大环保能源（博罗）有限公司 | 3# | 1117825 | 12.94 | 113.752 | 200 | 17.833 | 35 | 4.954 | 10 | 正常
8 | 光大环保能源（博罗）有限公司 | 1# | 143175.23 | 1.66 | 3349.358 | 200 | 218.173 | 35 | 393.222 | 10 | 停机
8 | 光大环保能源（博罗）有限公司 | 2# | 920425.5 | 10.65 | 107.642 | 200 | 15.938 | 35 | 1.559 | 10 | 正常
8 | 光大环保能源（博罗）有限公司 | 4# | 3160288 | 36.58 | 111.314 | 200 | 17.823 | 35 | 0.708 | 10 | 正常
9 | 光大环保能源（惠东）有限公司 | #3烟囱 | 2025604 | 23.444 | 147.858 | 200 | 9.333 | 50 | 3.854 | 10 | 正常
9 | 光大环保能源（惠东）有限公司 | #1烟囱 | 1301087 | 15.059 | 146.001 | 200 | 1.572 | 50 | 2.657 | 10 | 正常
9 | 光大环保能源（惠东）有限公司 | #2烟囱 | 13527.507 | 0.157 | 0 | 200 | 0 | 50 | 0 | 10 | 停机
10 | 惠州市瑞能热力有限公司 | 锅炉烟窗 | 2736633.6 | 31.674 | 13.722 | 200 | 4.627 | 35 | 3.053 | 10 | 正常
10 | 惠州市瑞能热力有限公司 | 锅炉废气排放口2# | 18144 | 0.21 | 0.52 | 150 | - | - | - | - | 停机
11 | 惠州深能源丰达电力有限公司 | 1号机废气排放口 | 0 | 0 | 0 | 50 | 0 | 35 | 0 | 5 | 正常
11 | 惠州深能源丰达电力有限公司 | 2号机废气排放口 | 0 | 0 | 0 | 50 | 0 | 35 | 0 | 5 | 正常
11 | 惠州深能源丰达电力有限公司 | 5号机组废气排放口 | 1970969.607 | 23.917 | 32.83 | 50 | 0.268 | 35 | 0 | 5 | 正常
11 | 惠州深能源丰达电力有限公司 | 6号机组废气排放口 | 0 | 0 | 10.272 | 50 | 2.207 | 35 | 32.382 | 5 | 正常
11 | 惠州深能源丰达电力有限公司 | 1号启动锅炉废气排放口 | 7452.108 | 0.088 | 0.412 | 50 | 0.244 | 35 | 4.013 | 10 | 正常
11 | 惠州深能源丰达电力有限公司 | 2号启动锅炉废气排放口 | 0 | 0 | 115.465 | 50 | 5.312 | 35 | 78.341 | 10 | 正常
12 | 广东惠州天然气发电有限公司 | 2号发电机组烟囱 | 26752256.64 | 1114677.36 | 15.697 | 50 | 0 | 35 | 0 | 5 | 正常
12 | 广东惠州天然气发电有限公司 | 1号发电机组烟囱 | 25054401.6 | 289.982 | 14.89 | 50 | 0 | 35 | 0 | 5 | 正常
12 | 广东惠州天然气发电有限公司 | 3号发电机组烟囱 | - | - | 0 | 50 | 0 | 35 | 0 | 5 | 正常
12 | 广东惠州天然气发电有限公司 | 4号发电机组烟囱 | 129055.68 | 1.494 | 1.96 | 50 | 0 | 35 | 0 | 5 | 正常
12 | 广东惠州天然气发电有限公司 | 5号发电机组烟囱 | 1079032.32 | 12.489 | 1.93 | 50 | 0 | 35 | 0 | 5 | 正常
12 | 广东惠州天然气发电有限公司 | 6号发电机组烟囱 | 57049.92 | 0.66 | 1.63 | 50 | 0 | 35 | 0 | 5 | 正常
13 | 惠州云海镁业有限公司 | 工业窑炉燃烧废气排放口 | - | - | 51.81 | 120 | 1.25 | 850 | 0.64 | 100 | 正常
14 | 惠州塔牌水泥有限公司 | 二线窑尾 | 12914477 | 149.473 | 225.189 | 320 | 37.512 | 100 | 10.454 | 20 | 正常
14 | 惠州塔牌水泥有限公司 | 一线窑头 | 4799310.5 | 55.548 | - | - | - | - | 15.6648 | 20 | 正常
14 | 惠州塔牌水泥有限公司 | 一线窑尾 | 7868503 | 91.071 | 216.465 | 320 | 47.036 | 100 | 3.907 | 20 | 正常
14 | 惠州塔牌水泥有限公司 | 二线窑头 | 6461697 | 74.788 | - | - | - | - | 15.1109 | 20 | 正常
15 | 南亚塑胶工业(惠州)有限公司 | 1#锅炉烟气排放口（A1） | 859507.2 | 9.948 | 8.8 | 50 | 0.68 | 35 | 0.07 | 10 | 正常
15 | 南亚塑胶工业(惠州)有限公司 | 7#有机废气排放口（B7） | 163599.375 | 1.894 | - | - | - | - | 0.0073 | 10 | 正常
15 | 南亚塑胶工业(惠州)有限公司 | 15#有机废气排放口（B15） | 10254.368 | 0.119 | - | - | - | - | 0.7442 | 10 | 正常
15 | 南亚塑胶工业(惠州)有限公司 | 3#粉尘排放口（C3） | 0 | 0 | - | - | - | - | 0.0013 | 10 | 正常
15 | 南亚塑胶工业(惠州)有限公司 | 2#锅炉烟气排放口（A2） | 83582.4 | 3482.6 | 4.27 | 150 | - | - | - | - | 停机
16 | 广东惠州平海发电厂有限公司 | 1号锅炉废气排放口 | 62712182.027 | 742.599 | 42.337 | 100 | 28.015 | 50 | 2.737 | 20 | 正常
16 | 广东惠州平海发电厂有限公司 | 2号锅炉废气排放口 | 535240.406 | 6.321 | 0 | 100 | 0 | 50 | 2218.708 | 20 | 停机
17 | 旭硝子显示玻璃（惠州）有限公司 | 四期炉窑废气排放口 | 1895.97 | 0.022 | 313.047 | 550 | 2.122 | 280 | 9.04 | 30 | 正常
17 | 旭硝子显示玻璃（惠州）有限公司 | 一期熔窑废气排放口 | 361271.656 | 4.181 | 236.5 | 550 | 7.01 | 400 | 6.63 | 30 | 正常
17 | 旭硝子显示玻璃（惠州）有限公司 | 三期熔窑废气排放口 | 695520 | 8.05 | 252.08 | 550 | 5.54 | 400 | 8 | 30 | 正常
17 | 旭硝子显示玻璃（惠州）有限公司 | 二期熔窑废气排放口 | - | - | 0 | 550 | 0 | 400 | 0 | 30 | 停机
18 | 中海油惠州石化有限公司 | 燃油燃气锅炉烟囱 | 629497.562 | 7.286 | 153.079 | 200 | 8.77 | 200 | 1.103 | 30 | 正常
18 | 中海油惠州石化有限公司 | 燃油燃气锅炉烟囱 2 | 1183295.5 | 13.696 | 61.812 | 200 | 9.374 | 200 | 5.698 | 30 | 正常
18 | 中海油惠州石化有限公司 | 硫磺（1）排气筒 | 257954.469 | 2.986 | 18.38 | - | 16.37 | 100 | - | - | 正常
18 | 中海油惠州石化有限公司 | 蜡油加裂排气筒 | 1046596.625 | 12.113 | 61.149 | 100 | - | - | - | - | 正常
18 | 中海油惠州石化有限公司 | 煤柴油加裂排气筒 | 778961 | 9.016 | 35.009 | 100 | - | - | - | - | 正常
18 | 中海油惠州石化有限公司 | 制氢（1）排气筒 | 0 | 0 | 0 | 100 | - | - | - | - | 停机
18 | 中海油惠州石化有限公司 | 制氢（2）排气筒 | 3707727.75 | 42.914 | 75.168 | 100 | - | - | - | - | 正常
18 | 中海油惠州石化有限公司 | 重整（I）排气筒 | 4534887 | 52.487 | 56.808 | 100 | - | - | - | - | 正常
18 | 中海油惠州石化有限公司 | 芳烃联合（1）排气筒 | 6547184.5 | 75.778 | 55.833 | 100 | - | - | - | - | 正常
18 | 中海油惠州石化有限公司 | 芳烃联合（2）排气筒 | 1876633 | 21.72 | 50.048 | 100 | - | - | - | - | 正常
18 | 中海油惠州石化有限公司 | 芳烃联合2排气筒 | 1931328.75 | 22.353 | 40.749 | 100 | - | - | - | - | 正常
18 | 中海油惠州石化有限公司 | 焦化（1）排气筒 | 1581255.625 | 18.302 | 65.168 | 100 | - | - | - | - | 正常
18 | 中海油惠州石化有限公司 | 焦化（2）排气筒 | 1804376.5 | 20.884 | 60.742 | 100 | - | - | - | - | 正常
18 | 中海油惠州石化有限公司 | 催化裂化（1）排气筒 | 3304920 | 137704.688 | - | - | 0.861 | 50 | 3.655 | 30 | 正常
18 | 中海油惠州石化有限公司 | 煅烧焦烟囱 | - | - | - | - | - | - | 0 | 10 | 停机
18 | 中海油惠州石化有限公司 | 常减压（1）烟囱 | 4097556.75 | 47.425 | 39.891 | 100 | - | - | - | - | 正常
18 | 中海油惠州石化有限公司 | 3#燃油燃气锅炉烟道 | 1733793.5 | 20.066 | 46.215 | 100 | 12.818 | 50 | 0.46 | 20 | 正常
18 | 中海油惠州石化有限公司 | 航煤加氢129排气筒 | 417214.375 | 4.829 | 29.938 | 100 | - | - | - | - | 正常
18 | 中海油惠州石化有限公司 | 硫磺（II）134排气筒 | 2431893.75 | 28.147 | - | - | 28.15 | 100 | - | - | 正常
18 | 中海油惠州石化有限公司 | 催化裂化（II）123排气筒 | 16602342 | 192.157 | 37.455 | 100 | 4.977 | 50 | 5.076 | 30 | 正常
18 | 中海油惠州石化有限公司 | 渣油加氢133排气筒 | 392622.406 | 4.544 | 50.798 | 100 | - | - | - | - | 正常
18 | 中海油惠州石化有限公司 | 常减压（II）121排气筒 | 4624020 | 53.519 | 27.1 | 100 | 6.464 | 50 | 5.197 | 20 | 正常
18 | 中海油惠州石化有限公司 | 重装（II）127排气筒 | 3436160 | 39.77 | 50.643 | 100 | 1.101 | 50 | 3.815 | 20 | 正常
18 | 中海油惠州石化有限公司 | 煤制氢硫磺排气筒 | 1080550 | 12.506 | - | - | 0.501 | 100 | - | - | 正常
18 | 中海油惠州石化有限公司 | 煤制氢蒸汽过热炉排气筒 | - | - | 0 | 100 | - | - | - | - | 停机
18 | 中海油惠州石化有限公司 | 燃气轮机排气筒 | 3772089 | 43.658 | 21.519 | 50 | 2.315 | 35 | 0.182 | 5 | 正常
18 | 中海油惠州石化有限公司 | 高压加氢裂化装置（II）加热炉排气 | 1796174.75 | 20.789 | 43.371 | 100 | 0.965 | 50 | 0.202 | 20 | 正常
18 | 中海油惠州石化有限公司 | 丙烯酸及酯废水焚烧炉排气筒 | 194828.844 | 2.255 | 90.005 | 300 | 0.614 | 100 | 9.002 | 30 | 正常
18 | 中海油惠州石化有限公司 | 重整（Ⅲ）排气筒 | 6810018.5 | 78.82 | 29.161 | 100 | 0.696 | 50 | 0.097 | 20 | 正常
18 | 中海油惠州石化有限公司 | 芳烃联合（Ⅱ）排气筒 | 8909672 | 103.121 | 51.606 | 100 | 1.296 | 50 | 0.041 | 20 | 正常
19 | 中海壳牌石油化工有限公司 | UT1装置燃油锅炉F-8105/06/07/08排气筒 | 8504352 | 98.43 | 86.73 | 200 | 40.12 | 200 | 8.1 | 30 | 正常
19 | 中海壳牌石油化工有限公司 | UT1装置固废焚烧炉F-9401排气筒 | 1515.26 | 0.02 | 0 | 300 | 0 | 100 | 0 | 30 | 正常
19 | 中海壳牌石油化工有限公司 | UT1装置污水处理场废气处理设施A-9230排气筒 | 662038.75 | 7.66 | - | - | - | - | - | - | 正常
19 | 中海壳牌石油化工有限公司 | UT1装置废液焚烧炉A-9301排气筒 | 2778558.25 | 32.16 | 82.14 | 300 | 1.07 | 200 | 2.32 | 30 | 正常
19 | 中海壳牌石油化工有限公司 | UT1装置燃气轮机GT-8161排气筒 | 10951295 | 126.75 | 58.81 | 120 | 5.08 | 100 | 1.48 | 10 | 正常
19 | 中海壳牌石油化工有限公司 | SMPO1装置热油炉F-5301A/B/C排气筒 | 6420820.5 | 74.32 | 57.82 | 100 | 0 | 50 | 3.55 | 20 | 正常
19 | 中海壳牌石油化工有限公司 | POD2装置废液焚烧炉A-2962排气筒 | 126551.96 | 1.46 | 67.72 | 300 | 0.01 | 100 | 1.17 | 30 | 正常
19 | 中海壳牌石油化工有限公司 | LOP1装置裂解炉F-1100排气筒 | 1347899 | 15.6 | 65.69 | 100 | - | - | - | - | 正常
20 | 光大环保能源（龙门）有限公司 | 一号废气排放口 | 1386266 | 16.05 | 169.555 | 200 | 47.203 | 50 | 3.561 | 10 | 正常
20 | 光大环保能源（龙门）有限公司 | 二号废气排放口 | 1589395.13 | 18.4 | 172.852 | 200 | 45.427 | 50 | 3.832 | 10 | 正常
21 | 惠州绿色动力再生能源有限公司 | 焚烧废气排放口3# | 1806699.5 | 20.91 | 855.587 | 80 | 0 | 30 | 58.641 | 8 | 停机
21 | 惠州绿色动力再生能源有限公司 | 焚烧废气排放口4# | 3146339.25 | 36.42 | 77.333 | 80 | 26.901 | 30 | 1.417 | 8 | 正常
21 | 惠州绿色动力再生能源有限公司 | 焚烧废气排放口1# | 4037.09 | 0.05 | 6.574 | 80 | 164.209 | 30 | 318.419 | 8 | 正常
21 | 惠州绿色动力再生能源有限公司 | 焚烧废气排放口2# | 3387842.25 | 39.21 | 76.78 | 80 | 28.188 | 30 | 1.674 | 8 | 正常
22 | 三菱化学化工原料（惠州）有限公司 | 废气排放口 | 3499018 | 40.498 | 22.1007 | 100 | 0.8216 | 50 | 3.7495 | 20 | 正常
23 | 惠州李长荣橡胶有限公司 | RTO | 2152634.5 | 25.375 | 7.3335 | 100 | 0.4615 | 50 | 4.0002 | 20 | 正常
24 | 惠州绿色动力环保有限公司 | 焚烧废气排放口#1 | 2488608.25 | 28.803 | 2.971 | 250 | 28.633 | 80 | 43.741 | 10 | 停机
24 | 惠州绿色动力环保有限公司 | 焚烧废气排放口#2 | 2551179 | 29.528 | 117.096 | 250 | 39.171 | 80 | 135.568 | 10 | 正常
24 | 惠州绿色动力环保有限公司 | 焚烧废气排放口#3 | 1814460.75 | 21.001 | 75.981 | 250 | 26.852 | 80 | 4.823 | 10 | 正常
25 | 国能（惠州）热电有限责任公司 | 综合监控点 | 45662604 | 534.944 | 35.2764 | 100 | 25.8707 | 50 | 0.5998 | 20 | 正常
26 | 华润水泥（惠州）有限公司 | 总排放口 | 1180.852 | 0.014 | 291.23 | 320 | 571.78 | 100 | 0 | 20 | 停机
26 | 华润水泥（惠州）有限公司 | 窑头 | 0 | 0 | - | - | - | - | 0 | 20 | 停机