## Sheet1
监测日期：2024-04-22
序号 | 企业名称 | 监控点名称 | 烟气量(M3) | 烟气流量（M3/s） | 氮氧化物(mg/M3) |  | 二氧化硫(mg/M3) |  | 烟尘(mg/M3) |  | 生产状态
[5 empty] | 浓度 | 限值 | 浓度 | 限值 | 浓度 | 限值
1 | 惠州市光大水泥企业有限公司光华水泥厂 | A线窑尾 | 12813339 | 151.445 | 110.281 | 320 | 6.782 | 100 | 0.416 | 20 | 正常
1 | 惠州市光大水泥企业有限公司光华水泥厂 | B线窑尾 | 12366702 | 147.226 | 103.138 | 320 | 32.999 | 100 | 1.302 | 20 | 正常
1 | 惠州市光大水泥企业有限公司光华水泥厂 | A线窑头烟囱 | 10910467 | 126.278 | - | - | - | - | 5.763 | 20 | 正常
1 | 惠州市光大水泥企业有限公司光华水泥厂 | B线窑头烟囱 | 8010613 | 92.715 | - | - | - | - | 2.0776 | 20 | 正常
2 | 广东展宏钢铁有限公司 | 电炉废气排放口 | 20071536 | 232.309 | - | - | - | - | 0.742 | 15 | 正常
3 | 惠州固力水泥集团有限公司博罗分公司 | 排放口（窑头） | 1407875.125 | 16.295 | - | - | - | - | 0 | 20 | 停机
3 | 惠州固力水泥集团有限公司博罗分公司 | 总排放口（窑尾） | 265806.812 | 3.076 | 74.159 | 320 | 49.081 | 100 | 2571.875 | 20 | 停机
4 | 惠州东江威立雅环境服务有限公司 | 焚烧炉废气排放口 | 674577.812 | 7.808 | 42.045 | 300 | 4.05 | 100 | 1.879 | 30 | 正常
5 | 惠州福和纸业有限公司 | 锅炉废气排放口1# | 4922208 | 56.97 | 12.98 | 200 | 2.48 | 200 | 0.44 | 30 | 正常
5 | 惠州福和纸业有限公司 | 锅炉废气排放口2# | 0 | 0 | 0 | 150 | - | - | - | - | 停机
6 | 惠州市光大水泥企业有限公司 | A线旋窑窑尾处理后排口 | 11022604 | 131.332 | 178.794 | 320 | 26.301 | 100 | 2.187 | 20 | 正常
6 | 惠州市光大水泥企业有限公司 | B线旋窑窑尾处理后排口 | 12047935 | 139.444 | 189.278 | 320 | 38.444 | 100 | 0.351 | 20 | 正常
6 | 惠州市光大水泥企业有限公司 | A线窑头烟窗 | 9282929 | 107.441 | - | - | - | - | 3.3408 | 20 | 正常
6 | 惠州市光大水泥企业有限公司 | B线窑头烟窗 | 7556442 | 87.459 | - | - | - | - | 1.9361 | 20 | 正常
7 | 惠州广惠能源有限公司 | 焚烧炉烟气排放口3# | 2007353.5 | 25.401 | 108.196 | 200 | 21.04 | 50 | 6.172 | 10 | 正常
7 | 惠州广惠能源有限公司 | 焚烧炉烟气排放口2# | 2223105.25 | 28.583 | 111.79 | 200 | 20.154 | 50 | 5.965 | 10 | 正常
7 | 惠州广惠能源有限公司 | 焚烧炉烟气排放口1# | 2249638.5 | 27.691 | 109.976 | 200 | 18.834 | 50 | 5.385 | 10 | 正常
8 | 光大环保能源（博罗）有限公司 | 3# | 1092845 | 12.65 | 111.94 | 200 | 16.487 | 35 | 5.04 | 10 | 正常
8 | 光大环保能源（博罗）有限公司 | 1# | 811350.06 | 9.39 | 0 | 200 | 0 | 35 | 0 | 10 | 停机
8 | 光大环保能源（博罗）有限公司 | 2# | 929656.94 | 10.76 | 106.115 | 200 | 11.571 | 35 | 1.604 | 10 | 正常
8 | 光大环保能源（博罗）有限公司 | 4# | 2778592 | 32.16 | 111.436 | 200 | 13.003 | 35 | 0.669 | 10 | 正常
9 | 光大环保能源（惠东）有限公司 | #3烟囱 | 2002483.5 | 23.177 | 141.16 | 200 | 21.995 | 50 | 3.878 | 10 | 正常
9 | 光大环保能源（惠东）有限公司 | #1烟囱 | 1321060.5 | 15.29 | 129.908 | 200 | 4.903 | 50 | 2.637 | 10 | 正常
9 | 光大环保能源（惠东）有限公司 | #2烟囱 | 289975.594 | 3.356 | 149.463 | 200 | 133.224 | 50 | 47.714 | 10 | 停机
10 | 惠州市瑞能热力有限公司 | 锅炉烟窗 | 64112489.28 | 742.043 | 10.87 | 200 | 0.5 | 35 | 0.12 | 10 | 正常
10 | 惠州市瑞能热力有限公司 | 锅炉废气排放口2# | -784512 | -9.08 | 0.65 | 150 | - | - | - | - | 停机
11 | 惠州深能源丰达电力有限公司 | 1号机废气排放口 | 0 | 0 | 0 | 50 | 0 | 35 | 0 | 5 | 正常
11 | 惠州深能源丰达电力有限公司 | 2号机废气排放口 | 0 | 0 | 0 | 50 | 0 | 35 | 0 | 5 | 正常
11 | 惠州深能源丰达电力有限公司 | 5号机组废气排放口 | 851211.718 | 10.527 | 30.174 | 50 | 0.873 | 35 | 5.518 | 5 | 正常
11 | 惠州深能源丰达电力有限公司 | 6号机组废气排放口 | 0 | 0 | 9.944 | 50 | 1.424 | 35 | 35.721 | 5 | 正常
11 | 惠州深能源丰达电力有限公司 | 1号启动锅炉废气排放口 | 10862.639 | 0.133 | 5.459 | 50 | 0.213 | 35 | 4.325 | 10 | 正常
11 | 惠州深能源丰达电力有限公司 | 2号启动锅炉废气排放口 | 6.799 | 0 | 74.061 | 50 | 9.4 | 35 | 67.49 | 10 | 正常
12 | 广东惠州天然气发电有限公司 | 2号发电机组烟囱 | 27023846.4 | 1125993.6 | 14.167 | 50 | 0 | 35 | 0 | 5 | 正常
12 | 广东惠州天然气发电有限公司 | 1号发电机组烟囱 | 27123387.84 | 313.928 | 15.369 | 50 | 0 | 35 | 0 | 5 | 正常
12 | 广东惠州天然气发电有限公司 | 3号发电机组烟囱 | - | - | 0 | 50 | 0 | 35 | 0 | 5 | 正常
12 | 广东惠州天然气发电有限公司 | 4号发电机组烟囱 | 300127.68 | 3.474 | 1.65 | 50 | 0 | 35 | 0 | 5 | 正常
12 | 广东惠州天然气发电有限公司 | 5号发电机组烟囱 | 332449.92 | 3.848 | 1.63 | 50 | 0 | 35 | 0 | 5 | 正常
12 | 广东惠州天然气发电有限公司 | 6号发电机组烟囱 | 19035319.68 | 220.316 | 12.83 | 50 | 0 | 35 | 0 | 5 | 正常
13 | 惠州云海镁业有限公司 | 工业窑炉燃烧废气排放口 | 183168 | 14.32 | 53.93 | 120 | 1.02 | 850 | 0.76 | 100 | 正常
14 | 惠州塔牌水泥有限公司 | 二线窑尾 | 13684264 | 158.383 | 215.387 | 320 | 37.56 | 100 | 10.374 | 20 | 正常
14 | 惠州塔牌水泥有限公司 | 一线窑头 | 4938128 | 57.154 | - | - | - | - | 14.0129 | 20 | 正常
14 | 惠州塔牌水泥有限公司 | 一线窑尾 | 7874518 | 91.14 | 198.132 | 320 | 26.038 | 100 | 2.674 | 20 | 正常
14 | 惠州塔牌水泥有限公司 | 二线窑头 | 5981934 | 69.235 | - | - | - | - | 14.6342 | 20 | 正常
15 | 南亚塑胶工业(惠州)有限公司 | 1#锅炉烟气排放口（A1） | 872121.6 | 10.094 | 10.48 | 50 | 1.59 | 35 | 0.09 | 10 | 正常
15 | 南亚塑胶工业(惠州)有限公司 | 7#有机废气排放口（B7） | 778776.5 | 9.014 | - | - | - | - | 0.0234 | 10 | 正常
15 | 南亚塑胶工业(惠州)有限公司 | 15#有机废气排放口（B15） | 172633.594 | 1.998 | - | - | - | - | 0.9583 | 10 | 正常
15 | 南亚塑胶工业(惠州)有限公司 | 3#粉尘排放口（C3） | 33266.375 | 0.385 | - | - | - | - | 0.0022 | 10 | 正常
15 | 南亚塑胶工业(惠州)有限公司 | 2#锅炉烟气排放口（A2） | 119479.152 | 4978.298 | 5.51 | 150 | - | - | - | - | 停机
16 | 广东惠州平海发电厂有限公司 | 1号锅炉废气排放口 | 60756831.46 | 718.604 | 36.337 | 100 | 25.596 | 50 | 2.274 | 20 | 正常
16 | 广东惠州平海发电厂有限公司 | 2号锅炉废气排放口 | 485901.239 | 5.74 | 0 | 100 | 0 | 50 | 2277.939 | 20 | 停机
17 | 旭硝子显示玻璃（惠州）有限公司 | 四期炉窑废气排放口 | 242.982 | 0.003 | 304.491 | 550 | 2.057 | 280 | 8.084 | 30 | 正常
17 | 旭硝子显示玻璃（惠州）有限公司 | 一期熔窑废气排放口 | 363101.625 | 4.203 | 170.168 | 550 | 6.878 | 400 | 6.322 | 30 | 正常
17 | 旭硝子显示玻璃（惠州）有限公司 | 三期熔窑废气排放口 | 695520 | 8.05 | 253.9 | 550 | 5.64 | 400 | 6.77 | 30 | 正常
17 | 旭硝子显示玻璃（惠州）有限公司 | 二期熔窑废气排放口 | - | - | 0 | 550 | 0 | 400 | 0 | 30 | 停机
18 | 中海油惠州石化有限公司 | 燃油燃气锅炉烟囱 | 633942.188 | 7.337 | 155.422 | 200 | 6.832 | 200 | 1.093 | 30 | 正常
18 | 中海油惠州石化有限公司 | 燃油燃气锅炉烟囱 2 | 960019.438 | 11.111 | 52.886 | 200 | 6.412 | 200 | 5.523 | 30 | 正常
18 | 中海油惠州石化有限公司 | 硫磺（1）排气筒 | 259190.469 | 3 | 18.956 | - | 15.122 | 100 | - | - | 正常
18 | 中海油惠州石化有限公司 | 蜡油加裂排气筒 | 1050110.375 | 12.154 | 58.631 | 100 | - | - | - | - | 正常
18 | 中海油惠州石化有限公司 | 煤柴油加裂排气筒 | 780271 | 9.031 | 35.479 | 100 | - | - | - | - | 正常
18 | 中海油惠州石化有限公司 | 制氢（1）排气筒 | 0 | 0 | 0 | 100 | - | - | - | - | 停机
18 | 中海油惠州石化有限公司 | 制氢（2）排气筒 | 3990880.25 | 46.191 | 70.6 | 100 | - | - | - | - | 正常
18 | 中海油惠州石化有限公司 | 重整（I）排气筒 | 4598321 | 53.221 | 60.956 | 100 | - | - | - | - | 正常
18 | 中海油惠州石化有限公司 | 芳烃联合（1）排气筒 | 6886862.5 | 79.709 | 57.98 | 100 | - | - | - | - | 正常
18 | 中海油惠州石化有限公司 | 芳烃联合（2）排气筒 | 1904930.75 | 22.048 | 51.431 | 100 | - | - | - | - | 正常
18 | 中海油惠州石化有限公司 | 芳烃联合2排气筒 | 1916835.125 | 22.186 | 41.34 | 100 | - | - | - | - | 正常
18 | 中海油惠州石化有限公司 | 焦化（1）排气筒 | 1576817.125 | 18.25 | 68.727 | 100 | - | - | - | - | 正常
18 | 中海油惠州石化有限公司 | 焦化（2）排气筒 | 1798139 | 20.812 | 61.6 | 100 | - | - | - | - | 正常
18 | 中海油惠州石化有限公司 | 催化裂化（1）排气筒 | 2993810 | 136082.531 | - | - | 0.844 | 50 | 2.683 | 30 | 正常
18 | 中海油惠州石化有限公司 | 煅烧焦烟囱 | - | - | - | - | - | - | 0 | 10 | 停机
18 | 中海油惠州石化有限公司 | 常减压（1）烟囱 | 3949157 | 48.042 | 40.097 | 100 | - | - | - | - | 正常
18 | 中海油惠州石化有限公司 | 3#燃油燃气锅炉烟道 | 1635385.25 | 18.941 | 48.201 | 100 | 8.905 | 50 | 0.445 | 20 | 正常
18 | 中海油惠州石化有限公司 | 航煤加氢129排气筒 | 423908.531 | 4.906 | 29.98 | 100 | - | - | - | - | 正常
18 | 中海油惠州石化有限公司 | 硫磺（II）134排气筒 | 2427412.75 | 28.095 | - | - | 21.895 | 100 | - | - | 正常
18 | 中海油惠州石化有限公司 | 催化裂化（II）123排气筒 | 16633340 | 192.516 | 33.723 | 100 | 5.197 | 50 | 5.108 | 30 | 正常
18 | 中海油惠州石化有限公司 | 渣油加氢133排气筒 | 396743.375 | 4.592 | 56.973 | 100 | - | - | - | - | 正常
18 | 中海油惠州石化有限公司 | 常减压（II）121排气筒 | 4699210 | 54.389 | 27.739 | 100 | 5.296 | 50 | 5.234 | 20 | 正常
18 | 中海油惠州石化有限公司 | 重装（II）127排气筒 | 3434190 | 39.747 | 50.034 | 100 | 1.147 | 50 | 3.86 | 20 | 正常
18 | 中海油惠州石化有限公司 | 煤制氢硫磺排气筒 | 976650 | 11.304 | - | - | 0.416 | 100 | - | - | 正常
18 | 中海油惠州石化有限公司 | 煤制氢蒸汽过热炉排气筒 | - | - | 0 | 100 | - | - | - | - | 停机
18 | 中海油惠州石化有限公司 | 燃气轮机排气筒 | 3781867 | 43.772 | 21.446 | 50 | 2.059 | 35 | 0.144 | 5 | 正常
18 | 中海油惠州石化有限公司 | 高压加氢裂化装置（II）加热炉排气 | 1745496.625 | 20.202 | 43.771 | 100 | 0.947 | 50 | 0.187 | 20 | 正常
18 | 中海油惠州石化有限公司 | 丙烯酸及酯废水焚烧炉排气筒 | 181490 | 2.101 | 76.89 | 300 | 0.682 | 100 | 9.874 | 30 | 正常
18 | 中海油惠州石化有限公司 | 重整（Ⅲ）排气筒 | 6677819 | 77.29 | 31.089 | 100 | 0.717 | 50 | 0.097 | 20 | 正常
18 | 中海油惠州石化有限公司 | 芳烃联合（Ⅱ）排气筒 | 9545757 | 110.483 | 51.148 | 100 | 1.28 | 50 | 0.036 | 20 | 正常
19 | 中海壳牌石油化工有限公司 | UT1装置燃油锅炉F-8105/06/07/08排气筒 | 8533728 | 98.77 | 87.37 | 200 | 38.74 | 200 | 8.32 | 30 | 正常
19 | 中海壳牌石油化工有限公司 | UT1装置固废焚烧炉F-9401排气筒 | 1467.34 | 0.02 | 0 | 300 | 0 | 100 | 0 | 30 | 正常
19 | 中海壳牌石油化工有限公司 | UT1装置污水处理场废气处理设施A-9230排气筒 | 690083.69 | 7.99 | - | - | - | - | - | - | 正常
19 | 中海壳牌石油化工有限公司 | UT1装置废液焚烧炉A-9301排气筒 | 2861959 | 33.12 | 86.71 | 300 | 0.91 | 200 | 2.4 | 30 | 正常
19 | 中海壳牌石油化工有限公司 | UT1装置燃气轮机GT-8161排气筒 | 10862413 | 125.72 | 68.84 | 120 | 4.26 | 100 | 1.83 | 10 | 正常
19 | 中海壳牌石油化工有限公司 | SMPO1装置热油炉F-5301A/B/C排气筒 | 6695195 | 77.43 | 56.43 | 100 | 0 | 50 | 3.02 | 20 | 正常
19 | 中海壳牌石油化工有限公司 | POD2装置废液焚烧炉A-2962排气筒 | 130428.59 | 1.51 | 86.12 | 300 | 0.02 | 100 | 1.11 | 30 | 正常
19 | 中海壳牌石油化工有限公司 | LOP1装置裂解炉F-1100排气筒 | 1386546.62 | 16.05 | 65.36 | 100 | - | - | - | - | 正常
20 | 光大环保能源（龙门）有限公司 | 一号废气排放口 | 1424450.75 | 16.49 | 145.442 | 200 | 47.964 | 50 | 4.293 | 10 | 正常
20 | 光大环保能源（龙门）有限公司 | 二号废气排放口 | 1720227.75 | 19.91 | 160.798 | 200 | 48.33 | 50 | 4.106 | 10 | 正常
21 | 惠州绿色动力再生能源有限公司 | 焚烧废气排放口3# | 1915721.25 | 22.17 | 860.02 | 80 | 3.753 | 30 | 39.257 | 8 | 停机
21 | 惠州绿色动力再生能源有限公司 | 焚烧废气排放口4# | 3143227.25 | 36.38 | 76.604 | 80 | 21.913 | 30 | 1.424 | 8 | 正常
21 | 惠州绿色动力再生能源有限公司 | 焚烧废气排放口1# | 1316.85 | 0.01 | 10.609 | 80 | 152.499 | 30 | 899.397 | 8 | 正常
21 | 惠州绿色动力再生能源有限公司 | 焚烧废气排放口2# | 3459945.5 | 40.04 | 75.738 | 80 | 23.093 | 30 | 1.609 | 8 | 正常
22 | 三菱化学化工原料（惠州）有限公司 | 废气排放口 | 3484570.25 | 40.331 | 11.8849 | 100 | 0.9313 | 50 | 3.6663 | 20 | 正常
23 | 惠州李长荣橡胶有限公司 | RTO | 1964525.5 | 23.172 | 8.7416 | 100 | 0.3713 | 50 | 2.9663 | 20 | 正常
24 | 惠州绿色动力环保有限公司 | 焚烧废气排放口#1 | 2498933.75 | 28.923 | 4.997 | 250 | 17.725 | 80 | 27.493 | 10 | 停机
24 | 惠州绿色动力环保有限公司 | 焚烧废气排放口#2 | 2669512.75 | 30.897 | 183.707 | 250 | 1.839 | 80 | 70.895 | 10 | 正常
24 | 惠州绿色动力环保有限公司 | 焚烧废气排放口#3 | 1805720.75 | 20.9 | 74.615 | 250 | 24.767 | 80 | 3.781 | 10 | 正常
25 | 国能（惠州）热电有限责任公司 | 综合监控点 | 41215312 | 477.029 | 35.7528 | 100 | 25.7056 | 50 | 0.7723 | 20 | 正常
26 | 华润水泥（惠州）有限公司 | 总排放口 | 1132340.37 | 13.106 | 297.85 | 320 | 220.78 | 100 | 1.27 | 20 | 停机
26 | 华润水泥（惠州）有限公司 | 窑头 | 0 | 0 | - | - | - | - | 0 | 20 | 停机