## Sheet1
监测日期：2024-04-23
序号 | 企业名称 | 监控点名称 | 烟气量(M3) | 烟气流量（M3/s） | 氮氧化物(mg/M3) |  | 二氧化硫(mg/M3) |  | 烟尘(mg/M3) |  | 生产状态
[5 empty] | 浓度 | 限值 | 浓度 | 限值 | 浓度 | 限值
1 | 惠州市光大水泥企业有限公司光华水泥厂 | A线窑尾 | 12222896 | 145.321 | 106.662 | 320 | 17.654 | 100 | 0.358 | 20 | 正常
1 | 惠州市光大水泥企业有限公司光华水泥厂 | B线窑尾 | 13368222 | 158.121 | 101.14 | 320 | 23.809 | 100 | 1.359 | 20 | 正常
1 | 惠州市光大水泥企业有限公司光华水泥厂 | A线窑头烟囱 | 11131339 | 128.835 | - | - | - | - | 6.7743 | 20 | 正常
1 | 惠州市光大水泥企业有限公司光华水泥厂 | B线窑头烟囱 | 7932908.5 | 91.816 | - | - | - | - | 2.0882 | 20 | 正常
2 | 广东展宏钢铁有限公司 | 电炉废气排放口 | 22049582 | 255.204 | - | - | - | - | 0.727 | 15 | 正常
3 | 惠州固力水泥集团有限公司博罗分公司 | 排放口（窑头） | 808921.5 | 9.362 | - | - | - | - | 0 | 20 | 停机
3 | 惠州固力水泥集团有限公司博罗分公司 | 总排放口（窑尾） | 209442.531 | 2.545 | 95.15 | 320 | 66.434 | 100 | 2797.652 | 20 | 停机
4 | 惠州东江威立雅环境服务有限公司 | 焚烧炉废气排放口 | 678714.438 | 7.856 | 41.618 | 300 | 4.408 | 100 | 1.864 | 30 | 正常
5 | 惠州福和纸业有限公司 | 锅炉废气排放口1# | 4250880 | 49.2 | 11.53 | 200 | 2.65 | 200 | 0.48 | 30 | 正常
5 | 惠州福和纸业有限公司 | 锅炉废气排放口2# | 0 | 0 | 0 | 150 | - | - | - | - | 停机
6 | 惠州市光大水泥企业有限公司 | A线旋窑窑尾处理后排口 | 12233953 | 143.611 | 174.631 | 320 | 26.557 | 100 | 2.907 | 20 | 正常
6 | 惠州市光大水泥企业有限公司 | B线旋窑窑尾处理后排口 | 11827778 | 136.896 | 178.441 | 320 | 33.32 | 100 | 0.372 | 20 | 正常
6 | 惠州市光大水泥企业有限公司 | A线窑头烟窗 | 9128985 | 105.66 | - | - | - | - | 3.9167 | 20 | 正常
6 | 惠州市光大水泥企业有限公司 | B线窑头烟窗 | 7189603.5 | 83.213 | - | - | - | - | 3.423 | 20 | 正常
7 | 惠州广惠能源有限公司 | 焚烧炉烟气排放口3# | 2179499.25 | 25.432 | 111.313 | 200 | 23.149 | 50 | 6.45 | 10 | 正常
7 | 惠州广惠能源有限公司 | 焚烧炉烟气排放口2# | 2450706.25 | 28.627 | 109.494 | 200 | 18.448 | 50 | 5.967 | 10 | 正常
7 | 惠州广惠能源有限公司 | 焚烧炉烟气排放口1# | 2357013.75 | 27.506 | 111.185 | 200 | 25.342 | 50 | 5.373 | 10 | 正常
8 | 光大环保能源（博罗）有限公司 | 3# | 1102967 | 12.77 | 108.887 | 200 | 16.674 | 35 | 5.178 | 10 | 正常
8 | 光大环保能源（博罗）有限公司 | 1# | 678329.94 | 7.85 | 0 | 200 | 0 | 35 | 0 | 10 | 停机
8 | 光大环保能源（博罗）有限公司 | 2# | 948517.56 | 10.98 | 110.94 | 200 | 15.67 | 35 | 1.688 | 10 | 正常
8 | 光大环保能源（博罗）有限公司 | 4# | 2676261.5 | 30.98 | 107.772 | 200 | 18.083 | 35 | 0.678 | 10 | 正常
9 | 光大环保能源（惠东）有限公司 | #3烟囱 | 1982436 | 22.945 | 150.926 | 200 | 14.094 | 50 | 4.112 | 10 | 正常
9 | 光大环保能源（惠东）有限公司 | #1烟囱 | 1320747.125 | 15.286 | 141.862 | 200 | 3.455 | 50 | 2.72 | 10 | 正常
9 | 光大环保能源（惠东）有限公司 | #2烟囱 | 1398853.875 | 16.19 | 168.757 | 200 | 35.416 | 50 | 3.309 | 10 | 停机
10 | 惠州市瑞能热力有限公司 | 锅炉烟窗 | 2774468.16 | 32.112 | 13.5 | 200 | 2.76 | 35 | 0.16 | 10 | 正常
10 | 惠州市瑞能热力有限公司 | 锅炉废气排放口2# | -783648 | -9.07 | 0.68 | 150 | - | - | - | - | 停机
11 | 惠州深能源丰达电力有限公司 | 1号机废气排放口 | 0 | 0 | 0 | 50 | 0 | 35 | 0 | 5 | 停机
11 | 惠州深能源丰达电力有限公司 | 2号机废气排放口 | 0 | 0 | 0 | 50 | 0 | 35 | 0 | 5 | 停机
11 | 惠州深能源丰达电力有限公司 | 5号机组废气排放口 | 727536.776 | 8.566 | 5.901 | 50 | 0.806 | 35 | 17.88 | 5 | 正常
11 | 惠州深能源丰达电力有限公司 | 6号机组废气排放口 | 0 | 0 | 10.135 | 50 | 1.526 | 35 | 31.887 | 5 | 停机
11 | 惠州深能源丰达电力有限公司 | 1号启动锅炉废气排放口 | 14883.601 | 0.176 | 8.374 | 50 | 0.94 | 35 | 6.387 | 10 | 正常
11 | 惠州深能源丰达电力有限公司 | 2号启动锅炉废气排放口 | 2516.598 | 0.029 | 78.09 | 50 | 2.463 | 35 | 15.95 | 10 | 正常
12 | 广东惠州天然气发电有限公司 | 2号发电机组烟囱 | 39927219.84 | 1663634.16 | 18.854 | 50 | 0 | 35 | 0 | 5 | 正常
12 | 广东惠州天然气发电有限公司 | 1号发电机组烟囱 | 40171152.96 | 464.944 | 19.366 | 50 | 0 | 35 | 0 | 5 | 正常
12 | 广东惠州天然气发电有限公司 | 3号发电机组烟囱 | - | - | 0 | 50 | 0 | 35 | 0 | 5 | 正常
12 | 广东惠州天然气发电有限公司 | 4号发电机组烟囱 | 156332.16 | 1.809 | 1.52 | 50 | 0 | 35 | 0 | 5 | 正常
12 | 广东惠州天然气发电有限公司 | 5号发电机组烟囱 | 517613.76 | 5.991 | 1.46 | 50 | 0 | 35 | 0 | 5 | 正常
12 | 广东惠州天然气发电有限公司 | 6号发电机组烟囱 | -126040.32 | -1.459 | 1.26 | 50 | 0 | 35 | 0 | 5 | 正常
13 | 惠州云海镁业有限公司 | 工业窑炉燃烧废气排放口 | 174528 | 2.02 | 54.37 | 120 | 1.01 | 850 | 0.7 | 100 | 正常
14 | 惠州塔牌水泥有限公司 | 二线窑尾 | 10113108 | 122.139 | 275.528 | 320 | 59.623 | 100 | 137.26 | 20 | 正常
14 | 惠州塔牌水泥有限公司 | 一线窑头 | 4479479 | 51.846 | - | - | - | - | 14.5921 | 20 | 正常
14 | 惠州塔牌水泥有限公司 | 一线窑尾 | 7522789.5 | 95.724 | 210.789 | 320 | 33.137 | 100 | 2.787 | 20 | 正常
14 | 惠州塔牌水泥有限公司 | 二线窑头 | 6149895 | 71.179 | - | - | - | - | 14.7393 | 20 | 正常
15 | 南亚塑胶工业(惠州)有限公司 | 1#锅炉烟气排放口（A1） | 881280 | 10.2 | 12.44 | 50 | 1.61 | 35 | 0.1 | 10 | 正常
15 | 南亚塑胶工业(惠州)有限公司 | 7#有机废气排放口（B7） | 959535.688 | 11.106 | - | - | - | - | 0.011 | 10 | 正常
15 | 南亚塑胶工业(惠州)有限公司 | 15#有机废气排放口（B15） | 199329.141 | 2.307 | - | - | - | - | 1.064 | 10 | 正常
15 | 南亚塑胶工业(惠州)有限公司 | 3#粉尘排放口（C3） | 40992.383 | 0.474 | - | - | - | - | 0.001 | 10 | 正常
15 | 南亚塑胶工业(惠州)有限公司 | 2#锅炉烟气排放口（A2） | 142580.904 | 5940.871 | 22.68 | 150 | - | - | - | - | 停机
16 | 广东惠州平海发电厂有限公司 | 1号锅炉废气排放口 | 61605958.419 | 743.454 | 37.652 | 100 | 27.915 | 50 | 2.059 | 20 | 正常
16 | 广东惠州平海发电厂有限公司 | 2号锅炉废气排放口 | 441934.083 | 5.673 | 0 | 100 | 0 | 50 | 2371.732 | 20 | 停机
17 | 旭硝子显示玻璃（惠州）有限公司 | 四期炉窑废气排放口 | 181.902 | 0.002 | 308.01 | 550 | 2.085 | 280 | 8.167 | 30 | 正常
17 | 旭硝子显示玻璃（惠州）有限公司 | 一期熔窑废气排放口 | 361316.219 | 4.182 | 111.792 | 550 | 6.798 | 400 | 6.467 | 30 | 正常
17 | 旭硝子显示玻璃（惠州）有限公司 | 三期熔窑废气排放口 | 690336 | 7.99 | 249.28 | 550 | 5.48 | 400 | 6.77 | 30 | 正常
17 | 旭硝子显示玻璃（惠州）有限公司 | 二期熔窑废气排放口 | - | - | 0 | 550 | 0 | 400 | 0 | 30 | 停机
18 | 中海油惠州石化有限公司 | 燃油燃气锅炉烟囱 | 682842.938 | 7.903 | 157.118 | 200 | 7.407 | 200 | 1.108 | 30 | 正常
18 | 中海油惠州石化有限公司 | 燃油燃气锅炉烟囱 2 | 1082399.625 | 12.528 | 58.655 | 200 | 6.717 | 200 | 5.655 | 30 | 正常
18 | 中海油惠州石化有限公司 | 硫磺（1）排气筒 | 242599.266 | 2.808 | 16.521 | - | 16.748 | 100 | - | - | 正常
18 | 中海油惠州石化有限公司 | 蜡油加裂排气筒 | 954861.938 | 12.149 | 57.447 | 100 | - | - | - | - | 正常
18 | 中海油惠州石化有限公司 | 煤柴油加裂排气筒 | 746417.812 | 9.015 | 35.548 | 100 | - | - | - | - | 正常
18 | 中海油惠州石化有限公司 | 制氢（1）排气筒 | 0 | 0 | 0 | 100 | - | - | - | - | 停机
18 | 中海油惠州石化有限公司 | 制氢（2）排气筒 | 3922952 | 47.379 | 73.326 | 100 | - | - | - | - | 正常
18 | 中海油惠州石化有限公司 | 重整（I）排气筒 | 4598322 | 53.221 | 59.647 | 100 | - | - | - | - | 正常
18 | 中海油惠州石化有限公司 | 芳烃联合（1）排气筒 | 6750389 | 81.526 | 57.861 | 100 | - | - | - | - | 正常
18 | 中海油惠州石化有限公司 | 芳烃联合（2）排气筒 | 2039532.875 | 23.606 | 51.247 | 100 | - | - | - | - | 正常
18 | 中海油惠州石化有限公司 | 芳烃联合2排气筒 | 1917203.5 | 22.19 | 40.138 | 100 | - | - | - | - | 正常
18 | 中海油惠州石化有限公司 | 焦化（1）排气筒 | 1576506.375 | 18.247 | 63.989 | 100 | - | - | - | - | 正常
18 | 中海油惠州石化有限公司 | 焦化（2）排气筒 | 1793368.875 | 20.757 | 61.469 | 100 | - | - | - | - | 正常
18 | 中海油惠州石化有限公司 | 催化裂化（1）排气筒 | 3248520 | 135354.953 | - | - | 0.866 | 50 | 2.23 | 30 | 正常
18 | 中海油惠州石化有限公司 | 煅烧焦烟囱 | - | - | - | - | - | - | 0 | 10 | 停机
18 | 中海油惠州石化有限公司 | 常减压（1）烟囱 | 4151752.5 | 48.053 | 40.262 | 100 | - | - | - | - | 正常
18 | 中海油惠州石化有限公司 | 3#燃油燃气锅炉烟道 | 1827077.25 | 21.147 | 48.34 | 100 | 9.093 | 50 | 0.492 | 20 | 正常
18 | 中海油惠州石化有限公司 | 航煤加氢129排气筒 | 414766.469 | 4.8 | 29.153 | 100 | - | - | - | - | 正常
18 | 中海油惠州石化有限公司 | 硫磺（II）134排气筒 | 2429267.25 | 28.116 | - | - | 23.096 | 100 | - | - | 正常
18 | 中海油惠州石化有限公司 | 催化裂化（II）123排气筒 | 16759055 | 193.97 | 33.863 | 100 | 4.621 | 50 | 5.311 | 30 | 正常
18 | 中海油惠州石化有限公司 | 渣油加氢133排气筒 | 332076.656 | 3.844 | 49.418 | 100 | - | - | - | - | 正常
18 | 中海油惠州石化有限公司 | 常减压（II）121排气筒 | 4770240 | 55.211 | 26.825 | 100 | 6.345 | 50 | 6.032 | 20 | 正常
18 | 中海油惠州石化有限公司 | 重装（II）127排气筒 | 3451850 | 39.952 | 50.385 | 100 | 1.236 | 50 | 3.756 | 20 | 正常
18 | 中海油惠州石化有限公司 | 煤制氢硫磺排气筒 | 1122970 | 12.997 | - | - | 0.54 | 100 | - | - | 正常
18 | 中海油惠州石化有限公司 | 煤制氢蒸汽过热炉排气筒 | - | - | 0 | 100 | - | - | - | - | 停机
18 | 中海油惠州石化有限公司 | 燃气轮机排气筒 | 3773139.75 | 43.671 | 21.036 | 50 | 2.005 | 35 | 0.15 | 5 | 正常
18 | 中海油惠州石化有限公司 | 高压加氢裂化装置（II）加热炉排气 | 1733664.75 | 20.066 | 44.118 | 100 | 0.877 | 50 | 0.198 | 20 | 正常
18 | 中海油惠州石化有限公司 | 丙烯酸及酯废水焚烧炉排气筒 | 213964.625 | 2.476 | 87.106 | 300 | 0.658 | 100 | 10.713 | 30 | 正常
18 | 中海油惠州石化有限公司 | 重整（Ⅲ）排气筒 | 6728058.5 | 77.871 | 31.109 | 100 | 0.727 | 50 | 0.094 | 20 | 正常
18 | 中海油惠州石化有限公司 | 芳烃联合（Ⅱ）排气筒 | 9492647 | 109.869 | 49.991 | 100 | 1.283 | 50 | 0.036 | 20 | 正常
19 | 中海壳牌石油化工有限公司 | UT1装置燃油锅炉F-8105/06/07/08排气筒 | 9394272 | 108.73 | 100.82 | 200 | 51.15 | 200 | 9.07 | 30 | 正常
19 | 中海壳牌石油化工有限公司 | UT1装置固废焚烧炉F-9401排气筒 | 1563.83 | 0.02 | 0 | 300 | 0 | 100 | 0 | 30 | 正常
19 | 中海壳牌石油化工有限公司 | UT1装置污水处理场废气处理设施A-9230排气筒 | 701472.12 | 8.12 | - | - | - | - | - | - | 正常
19 | 中海壳牌石油化工有限公司 | UT1装置废液焚烧炉A-9301排气筒 | 2886359 | 33.41 | 87.17 | 300 | 1.03 | 200 | 2.39 | 30 | 正常
19 | 中海壳牌石油化工有限公司 | UT1装置燃气轮机GT-8161排气筒 | 10977650 | 127.05 | 60.49 | 120 | 5.32 | 100 | 1.73 | 10 | 正常
19 | 中海壳牌石油化工有限公司 | SMPO1装置热油炉F-5301A/B/C排气筒 | 6189540 | 71.64 | 68.88 | 100 | 0 | 50 | 3.26 | 20 | 正常
19 | 中海壳牌石油化工有限公司 | POD2装置废液焚烧炉A-2962排气筒 | 125155.57 | 1.45 | 91.59 | 300 | 0.01 | 100 | 1.15 | 30 | 正常
19 | 中海壳牌石油化工有限公司 | LOP1装置裂解炉F-1100排气筒 | 1385508.62 | 16.04 | 65.91 | 100 | - | - | - | - | 正常
20 | 光大环保能源（龙门）有限公司 | 一号废气排放口 | 1395730.25 | 16.16 | 175.812 | 200 | 48.162 | 50 | 2.632 | 10 | 正常
20 | 光大环保能源（龙门）有限公司 | 二号废气排放口 | 1604583 | 18.57 | 180.884 | 200 | 34.757 | 50 | 3.704 | 10 | 正常
21 | 惠州绿色动力再生能源有限公司 | 焚烧废气排放口3# | 2063260.75 | 23.88 | 788.174 | 80 | 0 | 30 | 43.621 | 8 | 停机
21 | 惠州绿色动力再生能源有限公司 | 焚烧废气排放口4# | 3133609.5 | 36.27 | 75.586 | 80 | 26.261 | 30 | 1.56 | 8 | 正常
21 | 惠州绿色动力再生能源有限公司 | 焚烧废气排放口1# | 1018.94 | 0.01 | 4.109 | 80 | 150.145 | 30 | 1399.514 | 8 | 正常
21 | 惠州绿色动力再生能源有限公司 | 焚烧废气排放口2# | 3443862 | 39.86 | 76.293 | 80 | 23.738 | 30 | 1.509 | 8 | 正常
22 | 三菱化学化工原料（惠州）有限公司 | 废气排放口 | 3483455.5 | 40.318 | 20.875 | 100 | 0.8688 | 50 | 3.4843 | 20 | 正常
23 | 惠州李长荣橡胶有限公司 | RTO | 1938592 | 22.88 | 9.5156 | 100 | 0.2678 | 50 | 1.4156 | 20 | 正常
24 | 惠州绿色动力环保有限公司 | 焚烧废气排放口#1 | 2521480 | 29.184 | 11.157 | 250 | 17.887 | 80 | 34.47 | 10 | 停机
24 | 惠州绿色动力环保有限公司 | 焚烧废气排放口#2 | 2572332.75 | 29.772 | 219.099 | 250 | 18.293 | 80 | 134.746 | 10 | 正常
24 | 惠州绿色动力环保有限公司 | 焚烧废气排放口#3 | 1840426 | 21.301 | 75.94 | 250 | 26.146 | 80 | 3.511 | 10 | 正常
25 | 国能（惠州）热电有限责任公司 | 综合监控点 | 40904480 | 474.088 | 35.9362 | 100 | 25.4809 | 50 | 0.7955 | 20 | 正常
26 | 华润水泥（惠州）有限公司 | 总排放口 | 8159865 | 94.443 | 182.85 | 320 | 8.2 | 100 | 4.81 | 20 | 正常
26 | 华润水泥（惠州）有限公司 | 窑头 | 2341681.25 | 27.103 | - | - | - | - | 6.783 | 20 | 正常