## Sheet1
监测日期：2024-04-24
序号 | 企业名称 | 监控点名称 | 烟气量(M3) |  | 氮氧化物(mg/M3) |  | 二氧化硫(mg/M3) |  | 烟尘(mg/M3) |  | 生产状态
[5 empty] | 浓度 | 限值 | 浓度 | 限值 | 浓度 | 限值
1 | 惠州市光大水泥企业有限公司光华水泥厂 | A线窑尾 | 11612121 | 146.777 | 112.276 | 320 | 13.542 | 100 | 0.369 | 20 | 正常
1 | 惠州市光大水泥企业有限公司光华水泥厂 | B线窑尾 | 13543907 | 166.031 | 102.355 | 320 | 20.57 | 100 | 1.228 | 20 | 正常
1 | 惠州市光大水泥企业有限公司光华水泥厂 | A线窑头烟囱 | 10582499 | 122.483 | - | - | - | - | 5.6791 | 20 | 正常
1 | 惠州市光大水泥企业有限公司光华水泥厂 | B线窑头烟囱 | 7877724.5 | 91.177 | - | - | - | - | 2.0716 | 20 | 正常
2 | 广东展宏钢铁有限公司 | 电炉废气排放口 | 19562502 | 226.418 | - | - | - | - | 0.729 | 15 | 正常
3 | 惠州固力水泥集团有限公司博罗分公司 | 排放口（窑头） | 539708.125 | 6.247 | - | - | - | - | 0 | 20 | 停机
3 | 惠州固力水泥集团有限公司博罗分公司 | 总排放口（窑尾） | 158784.156 | 1.838 | 193.36 | 320 | 118.827 | 100 | 161.312 | 20 | 停机
4 | 惠州东江威立雅环境服务有限公司 | 焚烧炉废气排放口 | 689668.625 | 7.982 | 52.008 | 300 | 4.209 | 100 | 1.897 | 30 | 正常
5 | 惠州福和纸业有限公司 | 锅炉废气排放口1# | 3789504 | 43.86 | 11.24 | 200 | 2.7 | 200 | 0.38 | 30 | 正常
5 | 惠州福和纸业有限公司 | 锅炉废气排放口2# | 0 | 0 | 0 | 150 | - | - | - | - | 停机
6 | 惠州市光大水泥企业有限公司 | A线旋窑窑尾处理后排口 | 11714781 | 142.524 | 174.155 | 320 | 23.74 | 100 | 3.655 | 20 | 正常
6 | 惠州市光大水泥企业有限公司 | B线旋窑窑尾处理后排口 | 11340269 | 136.96 | 184.159 | 320 | 35.441 | 100 | 0.304 | 20 | 正常
6 | 惠州市光大水泥企业有限公司 | A线窑头烟窗 | 9241676 | 106.964 | - | - | - | - | 3.6027 | 20 | 正常
6 | 惠州市光大水泥企业有限公司 | B线窑头烟窗 | 7524509.5 | 87.089 | - | - | - | - | 3.451 | 20 | 正常
7 | 惠州广惠能源有限公司 | 焚烧炉烟气排放口3# | 2097050.25 | 24.472 | 113.43 | 200 | 20.466 | 50 | 6.624 | 10 | 正常
7 | 惠州广惠能源有限公司 | 焚烧炉烟气排放口2# | 2424823.5 | 28.37 | 105.427 | 200 | 17.408 | 50 | 5.787 | 10 | 正常
7 | 惠州广惠能源有限公司 | 焚烧炉烟气排放口1# | 2433182.75 | 28.374 | 108.506 | 200 | 23.441 | 50 | 5.543 | 10 | 正常
8 | 光大环保能源（博罗）有限公司 | 3# | 1081433.25 | 12.52 | 114.04 | 200 | 15.685 | 35 | 5.188 | 10 | 正常
8 | 光大环保能源（博罗）有限公司 | 1# | 489914.97 | 5.67 | 0 | 200 | 0 | 35 | 0 | 10 | 停机
8 | 光大环保能源（博罗）有限公司 | 2# | 942850 | 10.91 | 110.668 | 200 | 5.64 | 35 | 1.708 | 10 | 正常
8 | 光大环保能源（博罗）有限公司 | 4# | 2844197.25 | 32.92 | 107.801 | 200 | 7.65 | 35 | 0.71 | 10 | 正常
9 | 光大环保能源（惠东）有限公司 | #3烟囱 | 1918304.125 | 22.203 | 132.263 | 200 | 12.952 | 50 | 4.214 | 10 | 正常
9 | 光大环保能源（惠东）有限公司 | #1烟囱 | 1309450.875 | 15.156 | 136.414 | 200 | 4.52 | 50 | 2.763 | 10 | 正常
9 | 光大环保能源（惠东）有限公司 | #2烟囱 | 1395945 | 16.157 | 144.584 | 200 | 14.185 | 50 | 3.648 | 10 | 停机
10 | 惠州市瑞能热力有限公司 | 锅炉烟窗 | 2801243.52 | 32.422 | 20.78 | 200 | 0.93 | 35 | 0.18 | 10 | 正常
10 | 惠州市瑞能热力有限公司 | 锅炉废气排放口2# | -786240 | -9.1 | 0.69 | 150 | - | - | - | - | 停机
11 | 惠州深能源丰达电力有限公司 | 1号机废气排放口 | 0 | 0 | 0 | 50 | 0 | 35 | 0 | 5 | 停机
11 | 惠州深能源丰达电力有限公司 | 2号机废气排放口 | 0 | 0 | 0 | 50 | 0 | 35 | 0 | 5 | 停机
11 | 惠州深能源丰达电力有限公司 | 5号机组废气排放口 | 31136172.483 | 368.165 | 24.245 | 50 | 0.275 | 35 | 0.507 | 5 | 正常
11 | 惠州深能源丰达电力有限公司 | 6号机组废气排放口 | 157446.446 | 1.988 | 7.404 | 50 | 5.345 | 35 | 36.048 | 5 | 正常
11 | 惠州深能源丰达电力有限公司 | 1号启动锅炉废气排放口 | 61383.188 | 0.722 | 4.846 | 50 | 2.025 | 35 | 10.515 | 10 | 正常
11 | 惠州深能源丰达电力有限公司 | 2号启动锅炉废气排放口 | 6185.304 | 0.081 | 59.229 | 50 | 1.928 | 35 | 13.443 | 10 | 正常
12 | 广东惠州天然气发电有限公司 | 2号发电机组烟囱 | 39686163.84 | 1653590.16 | 19.41 | 50 | 0 | 35 | 0 | 5 | 正常
12 | 广东惠州天然气发电有限公司 | 1号发电机组烟囱 | 40086325.44 | 463.962 | 20.538 | 50 | 0 | 35 | 0 | 5 | 正常
12 | 广东惠州天然气发电有限公司 | 3号发电机组烟囱 | 520905.6 | 6.029 | 3.56 | 50 | 0 | 35 | 0 | 5 | 正常
12 | 广东惠州天然气发电有限公司 | 4号发电机组烟囱 | 109702.08 | 1.27 | 3.83 | 50 | 0 | 35 | 0 | 5 | 正常
12 | 广东惠州天然气发电有限公司 | 5号发电机组烟囱 | 255277.44 | 2.955 | 3.11 | 50 | 0 | 35 | 0 | 5 | 正常
12 | 广东惠州天然气发电有限公司 | 6号发电机组烟囱 | -7110.72 | -0.082 | 2.37 | 50 | 0 | 35 | 0 | 5 | 正常
13 | 惠州云海镁业有限公司 | 工业窑炉燃烧废气排放口 | 169344 | 1.96 | 54.8 | 120 | 0.96 | 850 | 0.84 | 100 | 正常
14 | 惠州塔牌水泥有限公司 | 二线窑尾 | 14052210 | 162.641 | 219.37 | 320 | 20.804 | 100 | 11.087 | 20 | 正常
14 | 惠州塔牌水泥有限公司 | 一线窑头 | 4142029.75 | 47.94 | - | - | - | - | 13.601 | 20 | 正常
14 | 惠州塔牌水泥有限公司 | 一线窑尾 | 8392197 | 97.132 | 213.845 | 320 | 26.974 | 100 | 3.234 | 20 | 正常
14 | 惠州塔牌水泥有限公司 | 二线窑头 | 6376971.5 | 73.808 | - | - | - | - | 14.15 | 20 | 正常
15 | 南亚塑胶工业(惠州)有限公司 | 1#锅炉烟气排放口（A1） | 861494.4 | 9.971 | 27.5 | 50 | 2.12 | 35 | 0.17 | 10 | 正常
15 | 南亚塑胶工业(惠州)有限公司 | 7#有机废气排放口（B7） | 738553.625 | 8.548 | - | - | - | - | 0.047 | 10 | 正常
15 | 南亚塑胶工业(惠州)有限公司 | 15#有机废气排放口（B15） | 249314.391 | 2.886 | - | - | - | - | 1.34 | 10 | 正常
15 | 南亚塑胶工业(惠州)有限公司 | 3#粉尘排放口（C3） | 25133.854 | 0.291 | - | - | - | - | 0.0037 | 10 | 正常
15 | 南亚塑胶工业(惠州)有限公司 | 2#锅炉烟气排放口（A2） | 133521.216 | 5563.384 | 38.16 | 150 | - | - | - | - | 停机
16 | 广东惠州平海发电厂有限公司 | 1号锅炉废气排放口 | 62746835.664 | 742.567 | 38.678 | 100 | 27.135 | 50 | 2.325 | 20 | 正常
16 | 广东惠州平海发电厂有限公司 | 2号锅炉废气排放口 | 500812.438 | 5.928 | 0 | 100 | 0 | 50 | 2725.294 | 20 | 停机
17 | 旭硝子显示玻璃（惠州）有限公司 | 四期炉窑废气排放口 | 320.588 | 0.004 | 303.619 | 550 | 1.879 | 280 | 8.499 | 30 | 正常
17 | 旭硝子显示玻璃（惠州）有限公司 | 一期熔窑废气排放口 | 360018.469 | 4.167 | 246.102 | 550 | 6.845 | 400 | 6.414 | 30 | 正常
17 | 旭硝子显示玻璃（惠州）有限公司 | 三期熔窑废气排放口 | 682560 | 7.9 | 250.01 | 550 | 5.69 | 400 | 7.08 | 30 | 正常
17 | 旭硝子显示玻璃（惠州）有限公司 | 二期熔窑废气排放口 | - | - | 0 | 550 | 0 | 400 | 0 | 30 | 停机
18 | 中海油惠州石化有限公司 | 燃油燃气锅炉烟囱 | 714699.062 | 8.272 | 156.886 | 200 | 7.364 | 200 | 1.625 | 30 | 正常
18 | 中海油惠州石化有限公司 | 燃油燃气锅炉烟囱 2 | 1108061.625 | 14 | 63.894 | 200 | 6.846 | 200 | 5.745 | 30 | 正常
18 | 中海油惠州石化有限公司 | 硫磺（1）排气筒 | 256252.766 | 2.966 | 18.453 | - | 18.394 | 100 | - | - | 正常
18 | 中海油惠州石化有限公司 | 蜡油加裂排气筒 | 1043178.5 | 12.074 | 57.375 | 100 | - | - | - | - | 正常
18 | 中海油惠州石化有限公司 | 煤柴油加裂排气筒 | 776913.75 | 8.992 | 37.031 | 100 | - | - | - | - | 正常
18 | 中海油惠州石化有限公司 | 制氢（1）排气筒 | 0 | 0 | 0 | 100 | - | - | - | - | 停机
18 | 中海油惠州石化有限公司 | 制氢（2）排气筒 | 3890693.25 | 45.031 | 79.049 | 100 | - | - | - | - | 正常
18 | 中海油惠州石化有限公司 | 重整（I）排气筒 | 4600172.5 | 53.243 | 58.74 | 100 | - | - | - | - | 正常
18 | 中海油惠州石化有限公司 | 芳烃联合（1）排气筒 | 6320591.5 | 80.66 | 57.855 | 100 | - | - | - | - | 正常
18 | 中海油惠州石化有限公司 | 芳烃联合（2）排气筒 | 1851888.875 | 22.41 | 51.589 | 100 | - | - | - | - | 正常
18 | 中海油惠州石化有限公司 | 芳烃联合2排气筒 | 1971186.25 | 23.977 | 40.237 | 100 | - | - | - | - | 正常
18 | 中海油惠州石化有限公司 | 焦化（1）排气筒 | 1573663.625 | 18.214 | 68.242 | 100 | - | - | - | - | 正常
18 | 中海油惠州石化有限公司 | 焦化（2）排气筒 | 1705256 | 20.624 | 64.619 | 100 | - | - | - | - | 正常
18 | 中海油惠州石化有限公司 | 催化裂化（1）排气筒 | 3233860 | 134744.047 | - | - | 0.871 | 50 | 2.324 | 30 | 正常
18 | 中海油惠州石化有限公司 | 煅烧焦烟囱 | - | - | - | - | - | - | 0 | 10 | 停机
18 | 中海油惠州石化有限公司 | 常减压（1）烟囱 | 4087985 | 47.315 | 38.985 | 100 | - | - | - | - | 正常
18 | 中海油惠州石化有限公司 | 3#燃油燃气锅炉烟道 | 1848922.375 | 21.4 | 48.154 | 100 | 9.607 | 50 | 0.473 | 20 | 正常
18 | 中海油惠州石化有限公司 | 航煤加氢129排气筒 | 416197.25 | 4.817 | 30.24 | 100 | - | - | - | - | 正常
18 | 中海油惠州石化有限公司 | 硫磺（II）134排气筒 | 2433082.25 | 28.161 | - | - | 22.385 | 100 | - | - | 正常
18 | 中海油惠州石化有限公司 | 催化裂化（II）123排气筒 | 16601575 | 192.148 | 37.226 | 100 | 4.905 | 50 | 5.023 | 30 | 正常
18 | 中海油惠州石化有限公司 | 渣油加氢133排气筒 | 435294.188 | 5.038 | 42.456 | 100 | - | - | - | - | 正常
18 | 中海油惠州石化有限公司 | 常减压（II）121排气筒 | 4885500 | 56.546 | 30.597 | 100 | 5.187 | 50 | 5.173 | 20 | 正常
18 | 中海油惠州石化有限公司 | 重装（II）127排气筒 | 3455950 | 40 | 49.858 | 100 | 1.263 | 50 | 3.839 | 20 | 正常
18 | 中海油惠州石化有限公司 | 煤制氢硫磺排气筒 | 1097570 | 12.703 | - | - | 1.58 | 100 | - | - | 正常
18 | 中海油惠州石化有限公司 | 煤制氢蒸汽过热炉排气筒 | - | - | 0 | 100 | - | - | - | - | 停机
18 | 中海油惠州石化有限公司 | 燃气轮机排气筒 | 3778402.5 | 43.732 | 20.976 | 50 | 1.94 | 35 | 0.146 | 5 | 正常
18 | 中海油惠州石化有限公司 | 高压加氢裂化装置（II）加热炉排气 | 1790468.875 | 20.723 | 46.348 | 100 | 0.853 | 50 | 0.191 | 20 | 正常
18 | 中海油惠州石化有限公司 | 丙烯酸及酯废水焚烧炉排气筒 | 428366.688 | 6.304 | 88.776 | 300 | 0.704 | 100 | 10.968 | 30 | 正常
18 | 中海油惠州石化有限公司 | 重整（Ⅲ）排气筒 | 6616928 | 76.585 | 31.044 | 100 | 0.718 | 50 | 0.099 | 20 | 正常
18 | 中海油惠州石化有限公司 | 芳烃联合（Ⅱ）排气筒 | 9394562 | 108.733 | 50.547 | 100 | 1.294 | 50 | 0.037 | 20 | 正常
19 | 中海壳牌石油化工有限公司 | UT1装置燃油锅炉F-8105/06/07/08排气筒 | 9402048 | 108.82 | 81.19 | 200 | 52.26 | 200 | 7.45 | 30 | 正常
19 | 中海壳牌石油化工有限公司 | UT1装置固废焚烧炉F-9401排气筒 | 1435.42 | 0.02 | 0 | 300 | 0 | 100 | 0 | 30 | 正常
19 | 中海壳牌石油化工有限公司 | UT1装置污水处理场废气处理设施A-9230排气筒 | 687402.38 | 7.96 | - | - | - | - | - | - | 正常
19 | 中海壳牌石油化工有限公司 | UT1装置废液焚烧炉A-9301排气筒 | 2813902.5 | 32.57 | 87.02 | 300 | 0.89 | 200 | 2.38 | 30 | 正常
19 | 中海壳牌石油化工有限公司 | UT1装置燃气轮机GT-8161排气筒 | 10939385 | 126.61 | 43.7 | 120 | 4.83 | 100 | 1.63 | 10 | 正常
19 | 中海壳牌石油化工有限公司 | SMPO1装置热油炉F-5301A/B/C排气筒 | 5506104 | 63.73 | 65.02 | 100 | 0.63 | 50 | 4.54 | 20 | 正常
19 | 中海壳牌石油化工有限公司 | POD2装置废液焚烧炉A-2962排气筒 | 136855.17 | 1.58 | 76.86 | 300 | 0.29 | 100 | 1.09 | 30 | 正常
19 | 中海壳牌石油化工有限公司 | LOP1装置裂解炉F-1100排气筒 | 1326194.75 | 15.35 | 70.7 | 100 | - | - | - | - | 正常
20 | 光大环保能源（龙门）有限公司 | 一号废气排放口 | 1389945 | 16.09 | 169.534 | 200 | 48.377 | 50 | 3.292 | 10 | 正常
20 | 光大环保能源（龙门）有限公司 | 二号废气排放口 | 1682548.25 | 19.47 | 165.768 | 200 | 44.456 | 50 | 3.804 | 10 | 正常
21 | 惠州绿色动力再生能源有限公司 | 焚烧废气排放口3# | 2341583.25 | 27.1 | 450.691 | 80 | 0.015 | 30 | 41.892 | 8 | 停机
21 | 惠州绿色动力再生能源有限公司 | 焚烧废气排放口4# | 3066748 | 35.49 | 75.032 | 80 | 27.806 | 30 | 1.366 | 8 | 正常
21 | 惠州绿色动力再生能源有限公司 | 焚烧废气排放口1# | 10962.54 | 0.13 | 2.141 | 80 | 531.401 | 30 | 1962.552 | 8 | 正常
21 | 惠州绿色动力再生能源有限公司 | 焚烧废气排放口2# | 3437688 | 39.79 | 76.992 | 80 | 20.46 | 30 | 1.486 | 8 | 正常
22 | 三菱化学化工原料（惠州）有限公司 | 废气排放口 | 3477922.25 | 40.254 | 18.77 | 100 | 1.338 | 50 | 3.169 | 20 | 正常
23 | 惠州李长荣橡胶有限公司 | RTO | 2030269.75 | 23.95 | 10.104 | 100 | 0.257 | 50 | 1.537 | 20 | 正常
24 | 惠州绿色动力环保有限公司 | 焚烧废气排放口#1 | 2496639.75 | 28.896 | 9.788 | 250 | 9.887 | 80 | 22.769 | 10 | 停机
24 | 惠州绿色动力环保有限公司 | 焚烧废气排放口#2 | 2600039.75 | 30.093 | 0 | 250 | 0 | 80 | 0 | 10 | 停机
24 | 惠州绿色动力环保有限公司 | 焚烧废气排放口#3 | 1814810.375 | 21.005 | 75.897 | 250 | 24.151 | 80 | 3.68 | 10 | 正常
25 | 国能（惠州）热电有限责任公司 | 综合监控点 | 40992216 | 474.447 | 34.654 | 100 | 25.659 | 50 | 0.652 | 20 | 正常
26 | 华润水泥（惠州）有限公司 | 总排放口 | 8278117 | 95.812 | 214.86 | 320 | 23.42 | 100 | 4.55 | 20 | 正常
26 | 华润水泥（惠州）有限公司 | 窑头 | 2360929 | 27.326 | - | - | - | - | 5.513 | 20 | 正常