## Sheet1
监测日期：2024-04-25
序号 | 企业名称 | 监控点名称 | 烟气量(M3) | 烟气流量（M3/s） | 氮氧化物(mg/M3) |  | 二氧化硫(mg/M3) |  | 烟尘(mg/M3) |  | 生产状态
[5 empty] | 浓度 | 限值 | 浓度 | 限值 | 浓度 | 限值
1 | 惠州市光大水泥企业有限公司光华水泥厂 | A线窑尾 | 12389474 | 146.464 | 110.444 | 320 | 14.07 | 100 | 0.505 | 20 | 正常
1 | 惠州市光大水泥企业有限公司光华水泥厂 | B线窑尾 | 14783366 | 173.452 | 105.4 | 320 | 31.555 | 100 | 1.851 | 20 | 正常
1 | 惠州市光大水泥企业有限公司光华水泥厂 | A线窑头烟囱 | 10113118 | 117.05 | - | - | - | - | 7.1913 | 20 | 正常
1 | 惠州市光大水泥企业有限公司光华水泥厂 | B线窑头烟囱 | 7686398 | 90.245 | - | - | - | - | 2.0779 | 20 | 正常
2 | 广东展宏钢铁有限公司 | 电炉废气排放口 | 20841018 | 241.216 | - | - | - | - | 0.713 | 15 | 正常
3 | 惠州固力水泥集团有限公司博罗分公司 | 排放口（窑头） | 1929006.75 | 22.326 | - | - | - | - | 0 | 20 | 停机
3 | 惠州固力水泥集团有限公司博罗分公司 | 总排放口（窑尾） | 284774.938 | 3.296 | 116.893 | 320 | 90.123 | 100 | 95.971 | 20 | 停机
4 | 惠州东江威立雅环境服务有限公司 | 焚烧炉废气排放口 | 696417.5 | 8.06 | 81.916 | 300 | 4.788 | 100 | 1.829 | 30 | 正常
5 | 惠州福和纸业有限公司 | 锅炉废气排放口1# | 7146144 | 82.71 | 12.25 | 200 | 2.55 | 200 | 0.63 | 30 | 正常
5 | 惠州福和纸业有限公司 | 锅炉废气排放口2# | 0 | 0 | 0 | 150 | - | - | - | - | 停机
6 | 惠州市光大水泥企业有限公司 | A线旋窑窑尾处理后排口 | 12316127 | 144.578 | 158.998 | 320 | 23.971 | 100 | 2.113 | 20 | 正常
6 | 惠州市光大水泥企业有限公司 | B线旋窑窑尾处理后排口 | 11842894 | 137.07 | 179.619 | 320 | 37.213 | 100 | 0.26 | 20 | 正常
6 | 惠州市光大水泥企业有限公司 | A线窑头烟窗 | 9194566 | 106.418 | - | - | - | - | 4.3728 | 20 | 正常
6 | 惠州市光大水泥企业有限公司 | B线窑头烟窗 | 7298358 | 84.472 | - | - | - | - | 3.568 | 20 | 正常
7 | 惠州广惠能源有限公司 | 焚烧炉烟气排放口3# | 2374358.75 | 27.96 | 97.522 | 200 | 21.182 | 50 | 6.693 | 10 | 正常
7 | 惠州广惠能源有限公司 | 焚烧炉烟气排放口2# | 2714529 | 31.788 | 102.441 | 200 | 17.098 | 50 | 6.034 | 10 | 正常
7 | 惠州广惠能源有限公司 | 焚烧炉烟气排放口1# | 2615304.75 | 30.554 | 103.565 | 200 | 22.866 | 50 | 5.678 | 10 | 正常
8 | 光大环保能源（博罗）有限公司 | 3# | 1111788.75 | 12.87 | 113.264 | 200 | 25.474 | 35 | 5.358 | 10 | 正常
8 | 光大环保能源（博罗）有限公司 | 1# | 904001.13 | 10.46 | 0 | 200 | 0 | 35 | 0 | 10 | 停机
8 | 光大环保能源（博罗）有限公司 | 2# | 923445.5 | 10.69 | 109.851 | 200 | 19.263 | 35 | 1.691 | 10 | 正常
8 | 光大环保能源（博罗）有限公司 | 4# | 2852249.75 | 33.01 | 114.291 | 200 | 23.448 | 35 | 0.705 | 10 | 正常
9 | 光大环保能源（惠东）有限公司 | #3烟囱 | 1971252 | 22.815 | 136.499 | 200 | 14.219 | 50 | 4.163 | 10 | 正常
9 | 光大环保能源（惠东）有限公司 | #1烟囱 | 1250864.625 | 15.107 | 137.796 | 200 | 3.244 | 50 | 2.666 | 10 | 正常
9 | 光大环保能源（惠东）有限公司 | #2烟囱 | 1380243 | 16.67 | 150.339 | 200 | 9.954 | 50 | 3.354 | 10 | 正常
10 | 惠州市瑞能热力有限公司 | 锅炉烟窗 | 1793957.76 | 20.763 | 5.56 | 200 | 1.02 | 35 | 0.01 | 10 | 正常
10 | 惠州市瑞能热力有限公司 | 锅炉废气排放口2# | -32832 | -0.38 | 0.02 | 150 | - | - | - | - | 停机
11 | 惠州深能源丰达电力有限公司 | 1号机废气排放口 | 0 | 0 | 0 | 50 | 0 | 35 | 0 | 5 | 停机
11 | 惠州深能源丰达电力有限公司 | 2号机废气排放口 | 0 | 0 | 0 | 50 | 0 | 35 | 0 | 5 | 停机
11 | 惠州深能源丰达电力有限公司 | 5号机组废气排放口 | 30689498.354 | 361.123 | 26.104 | 50 | 0.006 | 35 | 0.445 | 5 | 正常
11 | 惠州深能源丰达电力有限公司 | 6号机组废气排放口 | 15.223 | 0 | 13.675 | 50 | 1.585 | 35 | 30.896 | 5 | 停机
11 | 惠州深能源丰达电力有限公司 | 1号启动锅炉废气排放口 | 9801.838 | 0.116 | 0.041 | 50 | 0.391 | 35 | 5.642 | 10 | 停机
11 | 惠州深能源丰达电力有限公司 | 2号启动锅炉废气排放口 | 9254.07 | 0.107 | 46.301 | 50 | 1.202 | 35 | 9.393 | 10 | 停机
12 | 广东惠州天然气发电有限公司 | 2号发电机组烟囱 | 26676915.84 | 1111538.16 | 15.296 | 50 | 0 | 35 | 0 | 5 | 正常
12 | 广东惠州天然气发电有限公司 | 1号发电机组烟囱 | 40070773.44 | 463.782 | 20.474 | 50 | 0 | 35 | 0 | 5 | 正常
12 | 广东惠州天然气发电有限公司 | 3号发电机组烟囱 | 186166.08 | 2.155 | 1.39 | 50 | 0 | 35 | 0 | 5 | 停机
12 | 广东惠州天然气发电有限公司 | 4号发电机组烟囱 | -103489.92 | -1.198 | 2.67 | 50 | 0 | 35 | 0 | 5 | 停机
12 | 广东惠州天然气发电有限公司 | 5号发电机组烟囱 | 2600510.4 | 30.098 | 2.26 | 50 | 0 | 35 | 0 | 5 | 停机
12 | 广东惠州天然气发电有限公司 | 6号发电机组烟囱 | 12250422.72 | 141.787 | 8.84 | 50 | 0 | 35 | 0 | 5 | 停机
13 | 惠州云海镁业有限公司 | 工业窑炉燃烧废气排放口 | 184896 | 2.14 | 56.35 | 120 | 4 | 850 | 1.06 | 100 | 正常
14 | 惠州塔牌水泥有限公司 | 二线窑尾 | 13548888 | 156.816 | 218.94 | 320 | 25.169 | 100 | 11.59 | 20 | 正常
14 | 惠州塔牌水泥有限公司 | 一线窑头 | 4632660.5 | 53.619 | - | - | - | - | 14.745 | 20 | 正常
14 | 惠州塔牌水泥有限公司 | 一线窑尾 | 8725771 | 100.993 | 209.62 | 320 | 31.794 | 100 | 3.126 | 20 | 正常
14 | 惠州塔牌水泥有限公司 | 二线窑头 | 6393822 | 74.003 | - | - | - | - | 14.9414 | 20 | 正常
15 | 南亚塑胶工业(惠州)有限公司 | 1#锅炉烟气排放口（A1） | 798768 | 9.245 | 24.5 | 50 | 16.17 | 35 | 1.16 | 10 | 正常
15 | 南亚塑胶工业(惠州)有限公司 | 7#有机废气排放口（B7） | 942024.625 | 10.903 | - | - | - | - | 0.0131 | 10 | 正常
15 | 南亚塑胶工业(惠州)有限公司 | 15#有机废气排放口（B15） | 76935.055 | 0.89 | - | - | - | - | 0.7204 | 10 | 正常
15 | 南亚塑胶工业(惠州)有限公司 | 3#粉尘排放口（C3） | 53308.812 | 0.617 | - | - | - | - | 0.001 | 10 | 正常
15 | 南亚塑胶工业(惠州)有限公司 | 2#锅炉烟气排放口（A2） | 169496.112 | 7062.338 | 29.42 | 150 | - | - | - | - | 停机
16 | 广东惠州平海发电厂有限公司 | 1号锅炉废气排放口 | 58854548.679 | 696.911 | 38.889 | 100 | 25.073 | 50 | 3.173 | 20 | 正常
16 | 广东惠州平海发电厂有限公司 | 2号锅炉废气排放口 | 460175.827 | 5.444 | 0 | 100 | 0 | 50 | 1983.891 | 20 | 停机
17 | 旭硝子显示玻璃（惠州）有限公司 | 四期炉窑废气排放口 | 377.919 | 0.004 | 268.274 | 550 | 1.601 | 280 | 8.497 | 30 | 正常
17 | 旭硝子显示玻璃（惠州）有限公司 | 一期熔窑废气排放口 | 365200.469 | 4.227 | 115.933 | 550 | 7.012 | 400 | 6.25 | 30 | 正常
17 | 旭硝子显示玻璃（惠州）有限公司 | 三期熔窑废气排放口 | 690336 | 7.99 | 250.78 | 550 | 5.59 | 400 | 6.88 | 30 | 正常
17 | 旭硝子显示玻璃（惠州）有限公司 | 二期熔窑废气排放口 | - | - | 0 | 550 | 0 | 400 | 0 | 30 | 停机
18 | 中海油惠州石化有限公司 | 燃油燃气锅炉烟囱 | 764117.938 | 8.844 | 154.032 | 200 | 5.478 | 200 | 1.094 | 30 | 正常
18 | 中海油惠州石化有限公司 | 燃油燃气锅炉烟囱 2 | 1314925.125 | 15.219 | 48.644 | 200 | 5.343 | 200 | 6.085 | 30 | 正常
18 | 中海油惠州石化有限公司 | 硫磺（1）排气筒 | 252169.203 | 2.919 | 17.493 | - | 21.701 | 100 | - | - | 正常
18 | 中海油惠州石化有限公司 | 蜡油加裂排气筒 | 1046093.875 | 12.108 | 51.028 | 100 | - | - | - | - | 正常
18 | 中海油惠州石化有限公司 | 煤柴油加裂排气筒 | 779055.625 | 9.017 | 32.766 | 100 | - | - | - | - | 正常
18 | 中海油惠州石化有限公司 | 制氢（1）排气筒 | 0 | 0 | 0 | 100 | - | - | - | - | 停机
18 | 中海油惠州石化有限公司 | 制氢（2）排气筒 | 4565467 | 52.841 | 69.643 | 100 | - | - | - | - | 正常
18 | 中海油惠州石化有限公司 | 重整（I）排气筒 | 4485446.5 | 51.915 | 53.256 | 100 | - | - | - | - | 正常
18 | 中海油惠州石化有限公司 | 芳烃联合（1）排气筒 | 7164013 | 82.917 | 57.403 | 100 | - | - | - | - | 正常
18 | 中海油惠州石化有限公司 | 芳烃联合（2）排气筒 | 1720468.25 | 19.913 | 50.921 | 100 | - | - | - | - | 正常
18 | 中海油惠州石化有限公司 | 芳烃联合2排气筒 | 2402475.25 | 27.806 | 40.508 | 100 | - | - | - | - | 正常
18 | 中海油惠州石化有限公司 | 焦化（1）排气筒 | 1505447 | 18.182 | 60.572 | 100 | - | - | - | - | 正常
18 | 中海油惠州石化有限公司 | 焦化（2）排气筒 | 1714189 | 20.703 | 65.487 | 100 | - | - | - | - | 正常
18 | 中海油惠州石化有限公司 | 催化裂化（1）排气筒 | 3292760 | 137198.516 | - | - | 0.876 | 50 | 2.884 | 30 | 正常
18 | 中海油惠州石化有限公司 | 煅烧焦烟囱 | - | - | - | - | - | - | 0 | 10 | 停机
18 | 中海油惠州石化有限公司 | 常减压（1）烟囱 | 4076860.25 | 47.186 | 36.625 | 100 | - | - | - | - | 正常
18 | 中海油惠州石化有限公司 | 3#燃油燃气锅炉烟道 | 1892984.5 | 21.91 | 47.508 | 100 | 10.425 | 50 | 0.974 | 20 | 正常
18 | 中海油惠州石化有限公司 | 航煤加氢129排气筒 | 420533.312 | 4.867 | 29.829 | 100 | - | - | - | - | 正常
18 | 中海油惠州石化有限公司 | 硫磺（II）134排气筒 | 1921628.875 | 28.094 | - | - | 21.032 | 100 | - | - | 正常
18 | 中海油惠州石化有限公司 | 催化裂化（II）123排气筒 | 16620698 | 192.369 | 38.511 | 100 | 4.902 | 50 | 5.047 | 30 | 正常
18 | 中海油惠州石化有限公司 | 渣油加氢133排气筒 | 708223.625 | 8.197 | 37.278 | 100 | - | - | - | - | 正常
18 | 中海油惠州石化有限公司 | 常减压（II）121排气筒 | 5037520 | 58.305 | 30.073 | 100 | 5.718 | 50 | 5.841 | 20 | 正常
18 | 中海油惠州石化有限公司 | 重装（II）127排气筒 | 3457560 | 40.018 | 52.076 | 100 | 1.686 | 50 | 3.881 | 20 | 正常
18 | 中海油惠州石化有限公司 | 煤制氢硫磺排气筒 | 1176670 | 13.619 | - | - | 1.053 | 100 | - | - | 正常
18 | 中海油惠州石化有限公司 | 煤制氢蒸汽过热炉排气筒 | - | - | 0 | 100 | - | - | - | - | 停机
18 | 中海油惠州石化有限公司 | 燃气轮机排气筒 | 3327615 | 44.016 | 20.795 | 50 | 2.125 | 35 | 0.13 | 5 | 正常
18 | 中海油惠州石化有限公司 | 高压加氢裂化装置（II）加热炉排气 | 1864222.875 | 21.577 | 44.406 | 100 | 0.785 | 50 | 0.193 | 20 | 正常
18 | 中海油惠州石化有限公司 | 丙烯酸及酯废水焚烧炉排气筒 | 600520.75 | 6.95 | 86.011 | 300 | 0.578 | 100 | 11.556 | 30 | 正常
18 | 中海油惠州石化有限公司 | 重整（Ⅲ）排气筒 | 6761771 | 78.261 | 30.817 | 100 | 0.782 | 50 | 0.111 | 20 | 正常
18 | 中海油惠州石化有限公司 | 芳烃联合（Ⅱ）排气筒 | 9306019 | 107.709 | 50.55 | 100 | 1.189 | 50 | 0.037 | 20 | 正常
19 | 中海壳牌石油化工有限公司 | UT1装置燃油锅炉F-8105/06/07/08排气筒 | 9828000 | 113.75 | 78.8 | 200 | 50.71 | 200 | 7.9 | 30 | 正常
19 | 中海壳牌石油化工有限公司 | UT1装置固废焚烧炉F-9401排气筒 | 1565.29 | 0.02 | 0 | 300 | 0 | 100 | 0 | 30 | 正常
19 | 中海壳牌石油化工有限公司 | UT1装置污水处理场废气处理设施A-9230排气筒 | 701120.44 | 8.11 | - | - | - | - | - | - | 正常
19 | 中海壳牌石油化工有限公司 | UT1装置废液焚烧炉A-9301排气筒 | 2935413.75 | 33.97 | 88.73 | 300 | 3.6 | 200 | 2.03 | 30 | 正常
19 | 中海壳牌石油化工有限公司 | UT1装置燃气轮机GT-8161排气筒 | 11156020 | 129.12 | 63.53 | 120 | 4.75 | 100 | 1.6 | 10 | 正常
19 | 中海壳牌石油化工有限公司 | SMPO1装置热油炉F-5301A/B/C排气筒 | 6112608 | 70.75 | 60.1 | 100 | 0 | 50 | 4.56 | 20 | 正常
19 | 中海壳牌石油化工有限公司 | POD2装置废液焚烧炉A-2962排气筒 | 135634.25 | 1.57 | 74.59 | 300 | 0.01 | 100 | 1.17 | 30 | 正常
19 | 中海壳牌石油化工有限公司 | LOP1装置裂解炉F-1100排气筒 | 1349617.5 | 15.62 | 71.18 | 100 | - | - | - | - | 正常
20 | 光大环保能源（龙门）有限公司 | 一号废气排放口 | 1373420.63 | 15.9 | 161.09 | 200 | 46.436 | 50 | 3.188 | 10 | 正常
20 | 光大环保能源（龙门）有限公司 | 二号废气排放口 | 1710641 | 19.8 | 157.723 | 200 | 42.372 | 50 | 4.904 | 10 | 正常
21 | 惠州绿色动力再生能源有限公司 | 焚烧废气排放口3# | 1722390.75 | 19.93 | 565 | 80 | 0 | 30 | 35.67 | 8 | 停机
21 | 惠州绿色动力再生能源有限公司 | 焚烧废气排放口4# | 3083002.5 | 35.68 | 76.778 | 80 | 22.994 | 30 | 1.491 | 8 | 正常
21 | 惠州绿色动力再生能源有限公司 | 焚烧废气排放口1# | 5889.27 | 0.07 | 0.538 | 80 | 138.238 | 30 | 1683.94 | 8 | 正常
21 | 惠州绿色动力再生能源有限公司 | 焚烧废气排放口2# | 3412845.25 | 39.5 | 76.924 | 80 | 27.64 | 30 | 1.6 | 8 | 正常
22 | 三菱化学化工原料（惠州）有限公司 | 废气排放口 | 3488134 | 40.372 | 20.918 | 100 | 0.765 | 50 | 3.771 | 20 | 正常
23 | 惠州李长荣橡胶有限公司 | RTO | 2069169.375 | 24.418 | 10.2179 | 100 | 0.303 | 50 | 1.6157 | 20 | 正常
24 | 惠州绿色动力环保有限公司 | 焚烧废气排放口#1 | 2512542.25 | 29.08 | 6.921 | 250 | 8.343 | 80 | 19.142 | 10 | 停机
24 | 惠州绿色动力环保有限公司 | 焚烧废气排放口#2 | 2612059.25 | 30.232 | 308.419 | 250 | 3.897 | 80 | 148.451 | 10 | 正常
24 | 惠州绿色动力环保有限公司 | 焚烧废气排放口#3 | 1807082.25 | 20.915 | 76.378 | 250 | 24.811 | 80 | 3.963 | 10 | 正常
25 | 国能（惠州）热电有限责任公司 | 综合监控点 | 41278644 | 477.762 | 34.818 | 100 | 25.448 | 50 | 0.712 | 20 | 正常
26 | 华润水泥（惠州）有限公司 | 总排放口 | 8301521 | 96.082 | 203.58 | 320 | 1.44 | 100 | 4.2 | 20 | 正常
26 | 华润水泥（惠州）有限公司 | 窑头 | 2395953.25 | 27.731 | - | - | - | - | 5.386 | 20 | 正常