## Sheet1
监测日期：2024-04-26
序号 | 企业名称 | 监控点名称 | 烟气量(M3) | 烟气流量（M3/s） | 氮氧化物(mg/M3) |  | 二氧化硫(mg/M3) |  | 烟尘(mg/M3) |  | 生产状态
[5 empty] | 浓度 | 限值 | 浓度 | 限值 | 浓度 | 限值
1 | 惠州市光大水泥企业有限公司光华水泥厂 | A线窑尾 | 11557530 | 135.493 | 112.986 | 320 | 13.522 | 100 | 0.834 | 20 | 正常
1 | 惠州市光大水泥企业有限公司光华水泥厂 | B线窑尾 | 14588257 | 171.232 | 102.031 | 320 | 25.296 | 100 | 2.158 | 20 | 正常
1 | 惠州市光大水泥企业有限公司光华水泥厂 | A线窑头烟囱 | 10250878 | 118.644 | - | - | - | - | 7.9971 | 20 | 正常
1 | 惠州市光大水泥企业有限公司光华水泥厂 | B线窑头烟囱 | 7891031 | 91.331 | - | - | - | - | 2.081 | 20 | 正常
2 | 广东展宏钢铁有限公司 | 电炉废气排放口 | 23519748 | 272.219 | - | - | - | - | 0.801 | 15 | 正常
3 | 惠州固力水泥集团有限公司博罗分公司 | 排放口（窑头） | 66965.938 | 0.775 | - | - | - | - | 0 | 20 | 停机
3 | 惠州固力水泥集团有限公司博罗分公司 | 总排放口（窑尾） | 219796.016 | 2.544 | 83.404 | 320 | 59.722 | 100 | 89.889 | 20 | 停机
4 | 惠州东江威立雅环境服务有限公司 | 焚烧炉废气排放口 | 689791.688 | 7.984 | 62.467 | 300 | 7.413 | 100 | 1.846 | 30 | 正常
5 | 惠州福和纸业有限公司 | 锅炉废气排放口1# | 4938624 | 57.16 | 10.78 | 200 | 2.38 | 200 | 0.62 | 30 | 正常
5 | 惠州福和纸业有限公司 | 锅炉废气排放口2# | 0 | 0 | 0 | 150 | - | - | - | - | 停机
6 | 惠州市光大水泥企业有限公司 | A线旋窑窑尾处理后排口 | 12103028 | 142.032 | 176.07 | 320 | 28.77 | 100 | 1.702 | 20 | 正常
6 | 惠州市光大水泥企业有限公司 | B线旋窑窑尾处理后排口 | 12083016 | 139.85 | 176.507 | 320 | 34.735 | 100 | 0.326 | 20 | 正常
6 | 惠州市光大水泥企业有限公司 | A线窑头烟窗 | 9136682 | 105.749 | - | - | - | - | 4.2092 | 20 | 正常
6 | 惠州市光大水泥企业有限公司 | B线窑头烟窗 | 7624580 | 88.248 | - | - | - | - | 3.6336 | 20 | 正常
7 | 惠州广惠能源有限公司 | 焚烧炉烟气排放口3# | 2174324 | 25.4 | 113.442 | 200 | 22.094 | 50 | 6.774 | 10 | 正常
7 | 惠州广惠能源有限公司 | 焚烧炉烟气排放口2# | 2490767.25 | 29.119 | 106.794 | 200 | 20.298 | 50 | 5.729 | 10 | 正常
7 | 惠州广惠能源有限公司 | 焚烧炉烟气排放口1# | 2299939 | 28.061 | 107.842 | 200 | 25.756 | 50 | 5.8 | 10 | 正常
8 | 光大环保能源（博罗）有限公司 | 3# | 1101746.38 | 12.75 | 112.287 | 200 | 22.155 | 35 | 4.604 | 10 | 正常
8 | 光大环保能源（博罗）有限公司 | 1# | 1310466.25 | 15.17 | 0 | 200 | 0 | 35 | 0 | 10 | 停机
8 | 光大环保能源（博罗）有限公司 | 2# | 915643.13 | 10.6 | 111.168 | 200 | 13.358 | 35 | 1.645 | 10 | 正常
8 | 光大环保能源（博罗）有限公司 | 4# | 3135873 | 36.29 | 115.465 | 200 | 16.955 | 35 | 0.767 | 10 | 正常
9 | 光大环保能源（惠东）有限公司 | #3烟囱 | 1976046.75 | 22.871 | 140.797 | 200 | 18.025 | 50 | 4.091 | 10 | 正常
9 | 光大环保能源（惠东）有限公司 | #1烟囱 | 1350014.25 | 15.625 | 141.971 | 200 | 2.532 | 50 | 2.741 | 10 | 正常
9 | 光大环保能源（惠东）有限公司 | #2烟囱 | 1433377.375 | 16.59 | 153.241 | 200 | 9.14 | 50 | 3.555 | 10 | 正常
10 | 惠州市瑞能热力有限公司 | 锅炉烟窗 | 2557344.96 | 29.599 | 10.59 | 200 | 6.05 | 35 | 0 | 10 | 正常
10 | 惠州市瑞能热力有限公司 | 锅炉废气排放口2# | 0 | 0 | 0 | 150 | - | - | - | - | 停机
11 | 惠州深能源丰达电力有限公司 | 1号机废气排放口 | 0 | 0 | 0 | 50 | 0 | 35 | 0 | 5 | 停机
11 | 惠州深能源丰达电力有限公司 | 2号机废气排放口 | 0 | 0 | 0 | 50 | 0 | 35 | 0 | 5 | 停机
11 | 惠州深能源丰达电力有限公司 | 5号机组废气排放口 | 22998735.138 | 271.854 | 25.375 | 50 | 0.045 | 35 | 0.545 | 5 | 正常
11 | 惠州深能源丰达电力有限公司 | 6号机组废气排放口 | 0 | 0 | 28.821 | 50 | 1.913 | 35 | 26.626 | 5 | 停机
11 | 惠州深能源丰达电力有限公司 | 1号启动锅炉废气排放口 | 9726.424 | 0.116 | 2.949 | 50 | 0.451 | 35 | 0 | 10 | 正常
11 | 惠州深能源丰达电力有限公司 | 2号启动锅炉废气排放口 | 0 | 0 | 61.458 | 50 | 13.868 | 35 | 90.91 | 10 | 停机
12 | 广东惠州天然气发电有限公司 | 2号发电机组烟囱 | 26136336.96 | 1089014.04 | 14.654 | 50 | 0 | 35 | 0 | 5 | 正常
12 | 广东惠州天然气发电有限公司 | 1号发电机组烟囱 | 40410446.4 | 467.714 | 20.079 | 50 | 0 | 35 | 0 | 5 | 正常
12 | 广东惠州天然气发电有限公司 | 3号发电机组烟囱 | 0 | 0 | 0.76 | 50 | 0 | 35 | 0 | 5 | 停机
12 | 广东惠州天然气发电有限公司 | 4号发电机组烟囱 | 7862849.28 | 91.005 | 0.92 | 50 | 0 | 35 | 0 | 5 | 停机
12 | 广东惠州天然气发电有限公司 | 5号发电机组烟囱 | 650462.4 | 7.528 | 2 | 50 | 0 | 35 | 0 | 5 | 停机
12 | 广东惠州天然气发电有限公司 | 6号发电机组烟囱 | 21788706.24 | 252.184 | 12.38 | 50 | 0 | 35 | 0 | 5 | 停机
13 | 惠州云海镁业有限公司 | 工业窑炉燃烧废气排放口 | 184896 | 2.14 | 57.28 | 120 | 1.23 | 850 | 0.71 | 100 | 正常
14 | 惠州塔牌水泥有限公司 | 二线窑尾 | 13305536 | 153.999 | 221.068 | 320 | 16.577 | 100 | 12.486 | 20 | 正常
14 | 惠州塔牌水泥有限公司 | 一线窑头 | 4896520 | 56.673 | - | - | - | - | 14.351 | 20 | 正常
14 | 惠州塔牌水泥有限公司 | 一线窑尾 | 8527390 | 98.697 | 213.28 | 320 | 24.257 | 100 | 3.01 | 20 | 正常
14 | 惠州塔牌水泥有限公司 | 二线窑头 | 6175640.5 | 71.477 | - | - | - | - | 14.646 | 20 | 正常
15 | 南亚塑胶工业(惠州)有限公司 | 1#锅炉烟气排放口（A1） | 483321.6 | 5.594 | 7.72 | 50 | 20.1 | 35 | 8.56 | 10 | 停机
15 | 南亚塑胶工业(惠州)有限公司 | 7#有机废气排放口（B7） | 754248.75 | 8.73 | - | - | - | - | 0.281 | 10 | 正常
15 | 南亚塑胶工业(惠州)有限公司 | 15#有机废气排放口（B15） | 6603.007 | 0.076 | - | - | - | - | 0.784 | 10 | 正常
15 | 南亚塑胶工业(惠州)有限公司 | 3#粉尘排放口（C3） | 28278.998 | 0.327 | - | - | - | - | 0.001 | 10 | 正常
15 | 南亚塑胶工业(惠州)有限公司 | 2#锅炉烟气排放口（A2） | 236036.664 | 9834.861 | 21.05 | 150 | - | - | - | - | 停机
16 | 广东惠州平海发电厂有限公司 | 1号锅炉废气排放口 | 61681227.961 | 730.39 | 40.742 | 100 | 24.237 | 50 | 3.157 | 20 | 正常
16 | 广东惠州平海发电厂有限公司 | 2号锅炉废气排放口 | 452724.76 | 5.36 | 0 | 100 | 0 | 50 | 901.001 | 20 | 停机
17 | 旭硝子显示玻璃（惠州）有限公司 | 四期炉窑废气排放口 | 172.929 | 0.002 | 295.513 | 550 | 1.748 | 280 | 3.404 | 30 | 正常
17 | 旭硝子显示玻璃（惠州）有限公司 | 一期熔窑废气排放口 | 364022.594 | 4.213 | 155.394 | 550 | 7.098 | 400 | 6.319 | 30 | 正常
17 | 旭硝子显示玻璃（惠州）有限公司 | 三期熔窑废气排放口 | 685152 | 7.93 | 250.54 | 550 | 5.54 | 400 | 6.81 | 30 | 正常
17 | 旭硝子显示玻璃（惠州）有限公司 | 二期熔窑废气排放口 | - | - | 0 | 550 | 0 | 400 | 0 | 30 | 停机
18 | 中海油惠州石化有限公司 | 燃油燃气锅炉烟囱 | 773422.5 | 8.952 | 151.671 | 200 | 4.226 | 200 | 1.316 | 30 | 正常
18 | 中海油惠州石化有限公司 | 燃油燃气锅炉烟囱 2 | 1334457 | 15.445 | 57.992 | 200 | 3.925 | 200 | 6.808 | 30 | 正常
18 | 中海油惠州石化有限公司 | 硫磺（1）排气筒 | 250934.734 | 2.904 | 14.485 | - | 23.439 | 100 | - | - | 正常
18 | 中海油惠州石化有限公司 | 蜡油加裂排气筒 | 1050238.375 | 12.156 | 47.877 | 100 | - | - | - | - | 正常
18 | 中海油惠州石化有限公司 | 煤柴油加裂排气筒 | 779313.562 | 9.02 | 30.273 | 100 | - | - | - | - | 正常
18 | 中海油惠州石化有限公司 | 制氢（1）排气筒 | 78267.344 | 0.906 | 1.708 | 100 | - | - | - | - | 停机
18 | 中海油惠州石化有限公司 | 制氢（2）排气筒 | 4242945 | 49.108 | 76.019 | 100 | - | - | - | - | 正常
18 | 中海油惠州石化有限公司 | 重整（I）排气筒 | - | - | 0 | 100 | - | - | - | - | 正常
18 | 中海油惠州石化有限公司 | 芳烃联合（1）排气筒 | 7009069 | 84.651 | 57.055 | 100 | - | - | - | - | 正常
18 | 中海油惠州石化有限公司 | 芳烃联合（2）排气筒 | 1728555.375 | 20.006 | 50.46 | 100 | - | - | - | - | 正常
18 | 中海油惠州石化有限公司 | 芳烃联合2排气筒 | 2537500.75 | 29.369 | 42.561 | 100 | - | - | - | - | 正常
18 | 中海油惠州石化有限公司 | 焦化（1）排气筒 | 1565581.625 | 18.12 | 59.655 | 100 | - | - | - | - | 正常
18 | 中海油惠州石化有限公司 | 焦化（2）排气筒 | 1797839.25 | 20.808 | 54.689 | 100 | - | - | - | - | 正常
18 | 中海油惠州石化有限公司 | 催化裂化（1）排气筒 | 3258950 | 135789.484 | - | - | 0.858 | 50 | 4.092 | 30 | 正常
18 | 中海油惠州石化有限公司 | 煅烧焦烟囱 | - | - | - | - | - | - | 0 | 10 | 停机
18 | 中海油惠州石化有限公司 | 常减压（1）烟囱 | 4072739.5 | 47.138 | 34.407 | 100 | - | - | - | - | 正常
18 | 中海油惠州石化有限公司 | 3#燃油燃气锅炉烟道 | 1958146 | 22.665 | 41.625 | 100 | 9.132 | 50 | 0.737 | 20 | 正常
18 | 中海油惠州石化有限公司 | 航煤加氢129排气筒 | 419517.219 | 4.856 | 29.081 | 100 | - | - | - | - | 正常
18 | 中海油惠州石化有限公司 | 硫磺（II）134排气筒 | 2421073.5 | 28.022 | - | - | 22.599 | 100 | - | - | 正常
18 | 中海油惠州石化有限公司 | 催化裂化（II）123排气筒 | 16549733 | 191.548 | 38.646 | 100 | 4.653 | 50 | 4.975 | 30 | 正常
18 | 中海油惠州石化有限公司 | 渣油加氢133排气筒 | 764681.375 | 8.85 | 34.221 | 100 | - | - | - | - | 正常
18 | 中海油惠州石化有限公司 | 常减压（II）121排气筒 | 5336230 | 61.761 | 30.42 | 100 | 6.038 | 50 | 5.954 | 20 | 正常
18 | 中海油惠州石化有限公司 | 重装（II）127排气筒 | 3473090 | 40.198 | 52.191 | 100 | 1.16 | 50 | 3.785 | 20 | 正常
18 | 中海油惠州石化有限公司 | 煤制氢硫磺排气筒 | 795113 | 9.203 | - | - | 1.278 | 100 | - | - | 正常
18 | 中海油惠州石化有限公司 | 煤制氢蒸汽过热炉排气筒 | - | - | 0 | 100 | - | - | - | - | 停机
18 | 中海油惠州石化有限公司 | 燃气轮机排气筒 | 3793168.75 | 43.902 | 19.327 | 50 | 2.407 | 35 | 0.112 | 5 | 正常
18 | 中海油惠州石化有限公司 | 高压加氢裂化装置（II）加热炉排气 | 1931770 | 22.358 | 43.73 | 100 | 0.957 | 50 | 0.194 | 20 | 正常
18 | 中海油惠州石化有限公司 | 丙烯酸及酯废水焚烧炉排气筒 | 189354.219 | 2.192 | 86.369 | 300 | 0.554 | 100 | 7.255 | 30 | 正常
18 | 中海油惠州石化有限公司 | 重整（Ⅲ）排气筒 | 6801863 | 78.725 | 30.176 | 100 | 0.868 | 50 | 0.092 | 20 | 正常
18 | 中海油惠州石化有限公司 | 芳烃联合（Ⅱ）排气筒 | 9456663 | 109.452 | 49.939 | 100 | 1.118 | 50 | 0.038 | 20 | 正常
19 | 中海壳牌石油化工有限公司 | UT1装置燃油锅炉F-8105/06/07/08排气筒 | 9594720 | 111.05 | 71.73 | 200 | 59.36 | 200 | 7.91 | 30 | 正常
19 | 中海壳牌石油化工有限公司 | UT1装置固废焚烧炉F-9401排气筒 | 1548.59 | 0.02 | 0 | 300 | 0 | 100 | 0 | 30 | 正常
19 | 中海壳牌石油化工有限公司 | UT1装置污水处理场废气处理设施A-9230排气筒 | 698081.19 | 8.08 | - | - | - | - | - | - | 正常
19 | 中海壳牌石油化工有限公司 | UT1装置废液焚烧炉A-9301排气筒 | 2905355.25 | 33.63 | 83.03 | 300 | 1.03 | 200 | 2.38 | 30 | 正常
19 | 中海壳牌石油化工有限公司 | UT1装置燃气轮机GT-8161排气筒 | 11158480 | 129.14 | 64.4 | 120 | 4.87 | 100 | 1.6 | 10 | 正常
19 | 中海壳牌石油化工有限公司 | SMPO1装置热油炉F-5301A/B/C排气筒 | 7123806 | 82.45 | 56.78 | 100 | 0 | 50 | 3.47 | 20 | 正常
19 | 中海壳牌石油化工有限公司 | POD2装置废液焚烧炉A-2962排气筒 | 155847.28 | 1.8 | 69.99 | 300 | 0.02 | 100 | 1.23 | 30 | 正常
19 | 中海壳牌石油化工有限公司 | LOP1装置裂解炉F-1100排气筒 | 1339634.62 | 15.51 | 70.08 | 100 | - | - | - | - | 正常
20 | 光大环保能源（龙门）有限公司 | 一号废气排放口 | 1401250.5 | 16.22 | 118.4 | 200 | 46.846 | 50 | 3.912 | 10 | 正常
20 | 光大环保能源（龙门）有限公司 | 二号废气排放口 | 1586679.75 | 18.36 | 142.962 | 200 | 45.701 | 50 | 4.459 | 10 | 正常
21 | 惠州绿色动力再生能源有限公司 | 焚烧废气排放口3# | 1656733.38 | 19.17 | 2125.243 | 80 | 0 | 30 | 167.386 | 8 | 停机
21 | 惠州绿色动力再生能源有限公司 | 焚烧废气排放口4# | 3052732.5 | 35.33 | 77.36 | 80 | 18.895 | 30 | 1.451 | 8 | 正常
21 | 惠州绿色动力再生能源有限公司 | 焚烧废气排放口1# | 1615.75 | 0.02 | 0.488 | 80 | 16.228 | 30 | 1117.863 | 8 | 正常
21 | 惠州绿色动力再生能源有限公司 | 焚烧废气排放口2# | 3336055 | 38.61 | 75.763 | 80 | 24.798 | 30 | 1.654 | 8 | 正常
22 | 三菱化学化工原料（惠州）有限公司 | 废气排放口 | 3477041 | 40.244 | 21.285 | 100 | 0.75 | 50 | 3.957 | 20 | 正常
23 | 惠州李长荣橡胶有限公司 | RTO | 2259315 | 26.63 | 8 | 100 | 0.325 | 50 | 1.856 | 20 | 正常
24 | 惠州绿色动力环保有限公司 | 焚烧废气排放口#1 | 2530230.25 | 29.285 | 6.497 | 250 | 7.602 | 80 | 19.343 | 10 | 停机
24 | 惠州绿色动力环保有限公司 | 焚烧废气排放口#2 | 2641783 | 30.576 | 293.939 | 250 | 5.412 | 80 | 95.794 | 10 | 正常
24 | 惠州绿色动力环保有限公司 | 焚烧废气排放口#3 | 1800036.125 | 20.834 | 75.552 | 250 | 22.647 | 80 | 4.262 | 10 | 正常
25 | 国能（惠州）热电有限责任公司 | 综合监控点 | 41286420 | 477.852 | 34.512 | 100 | 24.969 | 50 | 0.896 | 20 | 正常
26 | 华润水泥（惠州）有限公司 | 总排放口 | 8252132 | 95.511 | 203.16 | 320 | 3.69 | 100 | 4.98 | 20 | 正常
26 | 华润水泥（惠州）有限公司 | 窑头 | 2819535.25 | 32.634 | - | - | - | - | 5.337 | 20 | 正常