## Sheet1
监测日期：2024-04-28
序号 | 企业名称 | 监控点名称 | 烟气量(M3) | 烟气流量（M3/s） | 氮氧化物(mg/M3) |  | 二氧化硫(mg/M3) |  | 烟尘(mg/M3) |  | 生产状态
[5 empty] | 浓度 | 限值 | 浓度 | 限值 | 浓度 | 限值
1 | 惠州市光大水泥企业有限公司光华水泥厂 | A线窑尾 | 7830848 | 92.684 | 134.185 | 320 | 25.213 | 100 | 7.344 | 20 | 正常
1 | 惠州市光大水泥企业有限公司光华水泥厂 | B线窑尾 | 14076654 | 165.176 | 103.453 | 320 | 21.628 | 100 | 1.356 | 20 | 正常
1 | 惠州市光大水泥企业有限公司光华水泥厂 | A线窑头烟囱 | 8784299 | 101.67 | - | - | - | - | 6.9603 | 20 | 正常
1 | 惠州市光大水泥企业有限公司光华水泥厂 | B线窑头烟囱 | 8134691 | 94.152 | - | - | - | - | 2.0687 | 20 | 正常
2 | 广东展宏钢铁有限公司 | 电炉废气排放口 | 27420588 | 317.368 | - | - | - | - | 0.874 | 15 | 正常
3 | 惠州固力水泥集团有限公司博罗分公司 | 排放口（窑头） | 30946.916 | 0.358 | - | - | - | - | 0 | 20 | 停机
3 | 惠州固力水泥集团有限公司博罗分公司 | 总排放口（窑尾） | 323860.844 | 3.748 | 162.26 | 320 | 97.834 | 100 | 262.48 | 20 | 停机
4 | 惠州东江威立雅环境服务有限公司 | 焚烧炉废气排放口 | 696311.938 | 8.059 | 46.919 | 300 | 6.566 | 100 | 1.902 | 30 | 正常
5 | 惠州福和纸业有限公司 | 锅炉废气排放口1# | 4371840 | 50.6 | 8.69 | 200 | 2.8 | 200 | 1.03 | 30 | 正常
5 | 惠州福和纸业有限公司 | 锅炉废气排放口2# | 0 | 0 | 0 | 150 | - | - | - | - | 停机
6 | 惠州市光大水泥企业有限公司 | A线旋窑窑尾处理后排口 | 12519054 | 146.926 | 191.24 | 320 | 31.022 | 100 | 1.292 | 20 | 正常
6 | 惠州市光大水泥企业有限公司 | B线旋窑窑尾处理后排口 | 12051805 | 139.488 | 162.417 | 320 | 33.976 | 100 | 0.303 | 20 | 正常
6 | 惠州市光大水泥企业有限公司 | A线窑头烟窗 | 9396986 | 108.761 | - | - | - | - | 7.1395 | 20 | 正常
6 | 惠州市光大水泥企业有限公司 | B线窑头烟窗 | 7505115 | 86.865 | - | - | - | - | 3.7432 | 20 | 正常
7 | 惠州广惠能源有限公司 | 焚烧炉烟气排放口3# | 2176407 | 25.421 | 111.005 | 200 | 20.077 | 50 | 6.637 | 10 | 正常
7 | 惠州广惠能源有限公司 | 焚烧炉烟气排放口2# | 2424381.5 | 28.3 | 107.284 | 200 | 24.872 | 50 | 5.726 | 10 | 正常
7 | 惠州广惠能源有限公司 | 焚烧炉烟气排放口1# | 2381905.5 | 27.79 | 112.376 | 200 | 24.748 | 50 | 5.678 | 10 | 正常
8 | 光大环保能源（博罗）有限公司 | 3# | 1058476 | 12.25 | 112.829 | 200 | 30.113 | 35 | 2.878 | 10 | 正常
8 | 光大环保能源（博罗）有限公司 | 1# | 1306217.38 | 15.12 | 0 | 200 | 0 | 35 | 0 | 10 | 停机
8 | 光大环保能源（博罗）有限公司 | 2# | 907643 | 10.51 | 110.984 | 200 | 26.788 | 35 | 1.658 | 10 | 正常
8 | 光大环保能源（博罗）有限公司 | 4# | 2837861.75 | 32.85 | 113.031 | 200 | 15.252 | 35 | 0.663 | 10 | 正常
9 | 光大环保能源（惠东）有限公司 | #3烟囱 | 1910857.75 | 22.116 | 138.647 | 200 | 6.817 | 50 | 4.17 | 10 | 正常
9 | 光大环保能源（惠东）有限公司 | #1烟囱 | 1340578.75 | 15.516 | 140.599 | 200 | 2.208 | 50 | 2.694 | 10 | 正常
9 | 光大环保能源（惠东）有限公司 | #2烟囱 | 1509211.75 | 17.468 | 151.527 | 200 | 12.353 | 50 | 3.51 | 10 | 正常
10 | 惠州市瑞能热力有限公司 | 锅炉烟窗 | 2674442.88 | 30.954 | 9.08 | 200 | 13.09 | 35 | 0 | 10 | 正常
10 | 惠州市瑞能热力有限公司 | 锅炉废气排放口2# | 0 | 0 | 0 | 150 | - | - | - | - | 停机
11 | 惠州深能源丰达电力有限公司 | 1号机废气排放口 | 0 | 0 | 0 | 50 | 0 | 35 | 0 | 5 | 停机
11 | 惠州深能源丰达电力有限公司 | 2号机废气排放口 | 0 | 0 | 0 | 50 | 0 | 35 | 0 | 5 | 停机
11 | 惠州深能源丰达电力有限公司 | 5号机组废气排放口 | 10218969.094 | 120.218 | 26.475 | 50 | 0.303 | 35 | 1.177 | 5 | 正常
11 | 惠州深能源丰达电力有限公司 | 6号机组废气排放口 | 26358.902 | 0.306 | 26.5 | 50 | 3.691 | 35 | 38.516 | 5 | 正常
11 | 惠州深能源丰达电力有限公司 | 1号启动锅炉废气排放口 | 28595.309 | 0.341 | 1.173 | 50 | 8.095 | 35 | 4.415 | 10 | 正常
11 | 惠州深能源丰达电力有限公司 | 2号启动锅炉废气排放口 | 0 | 0 | 180.19 | 50 | 9.257 | 35 | 102.448 | 10 | 停机
12 | 广东惠州天然气发电有限公司 | 2号发电机组烟囱 | 28132989.12 | 1172207.88 | 15.557 | 50 | 0 | 35 | 0 | 5 | 正常
12 | 广东惠州天然气发电有限公司 | 1号发电机组烟囱 | 26425491.84 | 305.851 | 14.864 | 50 | 0 | 35 | 0 | 5 | 正常
12 | 广东惠州天然气发电有限公司 | 3号发电机组烟囱 | 22092.48 | 0.256 | 1.25 | 50 | 0 | 35 | 0 | 5 | 停机
12 | 广东惠州天然气发电有限公司 | 4号发电机组烟囱 | 153342.72 | 1.775 | 1.59 | 50 | 0 | 35 | 0 | 5 | 正常
12 | 广东惠州天然气发电有限公司 | 5号发电机组烟囱 | 114721.92 | 1.328 | 2.17 | 50 | 0 | 35 | 0 | 5 | 停机
12 | 广东惠州天然气发电有限公司 | 6号发电机组烟囱 | 13755173.76 | 159.203 | 8.66 | 50 | 0 | 35 | 0 | 5 | 正常
13 | 惠州云海镁业有限公司 | 工业窑炉燃烧废气排放口 | 189216 | 2.19 | 52.88 | 120 | 1.03 | 850 | 0.6 | 100 | 正常
14 | 惠州塔牌水泥有限公司 | 二线窑尾 | 13220205 | 154.044 | 222.332 | 320 | 20.235 | 100 | 9.05 | 20 | 正常
14 | 惠州塔牌水泥有限公司 | 一线窑头 | 5132003 | 59.398 | - | - | - | - | 15.7156 | 20 | 正常
14 | 惠州塔牌水泥有限公司 | 一线窑尾 | 8736446 | 101.116 | 215.492 | 320 | 15.468 | 100 | 4.117 | 20 | 正常
14 | 惠州塔牌水泥有限公司 | 二线窑头 | 6331366 | 73.28 | - | - | - | - | 15.0837 | 20 | 正常
15 | 南亚塑胶工业(惠州)有限公司 | 1#锅炉烟气排放口（A1） | 147657.6 | 1.709 | 48.16 | 50 | 5.97 | 35 | 1 | 10 | 停机
15 | 南亚塑胶工业(惠州)有限公司 | 7#有机废气排放口（B7） | 952285 | 11.022 | - | - | - | - | 0.0009 | 10 | 正常
15 | 南亚塑胶工业(惠州)有限公司 | 15#有机废气排放口（B15） | 268052.031 | 3.102 | - | - | - | - | 0.4759 | 10 | 正常
15 | 南亚塑胶工业(惠州)有限公司 | 3#粉尘排放口（C3） | 2358.506 | 0.027 | - | - | - | - | 0.0008 | 10 | 正常
15 | 南亚塑胶工业(惠州)有限公司 | 2#锅炉烟气排放口（A2） | 226766.4 | 9448.6 | 23.67 | 150 | - | - | - | - | 停机
16 | 广东惠州平海发电厂有限公司 | 1号锅炉废气排放口 | 59141773.19 | 701.22 | 40.743 | 100 | 24.741 | 50 | 2.861 | 20 | 正常
16 | 广东惠州平海发电厂有限公司 | 2号锅炉废气排放口 | 339927.198 | 4.361 | 53.249 | 100 | 29.09 | 50 | 774.854 | 20 | 停机
17 | 旭硝子显示玻璃（惠州）有限公司 | 四期炉窑废气排放口 | 1027.78 | 0.012 | 297.885 | 550 | 1.829 | 280 | 3.942 | 30 | 正常
17 | 旭硝子显示玻璃（惠州）有限公司 | 一期熔窑废气排放口 | 376756 | 4.361 | 115.25 | 550 | 7.243 | 400 | 6.372 | 30 | 正常
17 | 旭硝子显示玻璃（惠州）有限公司 | 三期熔窑废气排放口 | 716256 | 8.29 | 250.87 | 550 | 5.31 | 400 | 6.89 | 30 | 正常
17 | 旭硝子显示玻璃（惠州）有限公司 | 二期熔窑废气排放口 | - | - | 0 | 550 | 0 | 400 | 0 | 30 | 停机
18 | 中海油惠州石化有限公司 | 燃油燃气锅炉烟囱 | 732613.75 | 8.479 | 157.441 | 200 | 4.184 | 200 | 1.12 | 30 | 正常
18 | 中海油惠州石化有限公司 | 燃油燃气锅炉烟囱 2 | 1255215.125 | 14.528 | 71.575 | 200 | 3.835 | 200 | 6.34 | 30 | 正常
18 | 中海油惠州石化有限公司 | 硫磺（1）排气筒 | 255102.281 | 2.952 | 16.449 | - | 20.109 | 100 | - | - | 正常
18 | 中海油惠州石化有限公司 | 蜡油加裂排气筒 | 1090807.375 | 12.625 | 50.607 | 100 | - | - | - | - | 正常
18 | 中海油惠州石化有限公司 | 煤柴油加裂排气筒 | 780031 | 9.028 | 30.416 | 100 | - | - | - | - | 正常
18 | 中海油惠州石化有限公司 | 制氢（1）排气筒 | 3645012.25 | 42.188 | 71.861 | 100 | - | - | - | - | 停机
18 | 中海油惠州石化有限公司 | 制氢（2）排气筒 | 4379310 | 50.686 | 82.064 | 100 | - | - | - | - | 正常
18 | 中海油惠州石化有限公司 | 重整（I）排气筒 | - | - | 0 | 100 | - | - | - | - | 正常
18 | 中海油惠州石化有限公司 | 芳烃联合（1）排气筒 | 7256667 | 83.989 | 58.365 | 100 | - | - | - | - | 正常
18 | 中海油惠州石化有限公司 | 芳烃联合（2）排气筒 | 1725692.375 | 19.973 | 52.177 | 100 | - | - | - | - | 正常
18 | 中海油惠州石化有限公司 | 芳烃联合2排气筒 | 2661846 | 30.808 | 43.192 | 100 | - | - | - | - | 正常
18 | 中海油惠州石化有限公司 | 焦化（1）排气筒 | 1568569.75 | 18.155 | 63.238 | 100 | - | - | - | - | 正常
18 | 中海油惠州石化有限公司 | 焦化（2）排气筒 | 1797173.25 | 20.801 | 54.358 | 100 | - | - | - | - | 正常
18 | 中海油惠州石化有限公司 | 催化裂化（1）排气筒 | 3279650 | 136652.047 | - | - | 0.873 | 50 | 3.52 | 30 | 正常
18 | 中海油惠州石化有限公司 | 煅烧焦烟囱 | - | - | - | - | - | - | 0 | 10 | 停机
18 | 中海油惠州石化有限公司 | 常减压（1）烟囱 | 4072019.5 | 47.13 | 34.761 | 100 | - | - | - | - | 正常
18 | 中海油惠州石化有限公司 | 3#燃油燃气锅炉烟道 | 1668438.625 | 19.311 | 42.792 | 100 | 8.72 | 50 | 0.573 | 20 | 正常
18 | 中海油惠州石化有限公司 | 航煤加氢129排气筒 | 424860.562 | 4.917 | 29.711 | 100 | - | - | - | - | 正常
18 | 中海油惠州石化有限公司 | 硫磺（II）134排气筒 | 2421790.5 | 28.03 | - | - | 28.6 | 100 | - | - | 正常
18 | 中海油惠州石化有限公司 | 催化裂化（II）123排气筒 | 16090173 | 186.229 | 35.487 | 100 | 6.179 | 50 | 5.072 | 30 | 正常
18 | 中海油惠州石化有限公司 | 渣油加氢133排气筒 | 821931.375 | 9.513 | 34.77 | 100 | - | - | - | - | 正常
18 | 中海油惠州石化有限公司 | 常减压（II）121排气筒 | 5328330 | 61.669 | 30.884 | 100 | 5.657 | 50 | 6.921 | 20 | 正常
18 | 中海油惠州石化有限公司 | 重装（II）127排气筒 | 3477820 | 40.252 | 55.29 | 100 | 1.325 | 50 | 3.775 | 20 | 正常
18 | 中海油惠州石化有限公司 | 煤制氢硫磺排气筒 | 1084470 | 12.552 | - | - | 1.064 | 100 | - | - | 正常
18 | 中海油惠州石化有限公司 | 煤制氢蒸汽过热炉排气筒 | - | - | 0 | 100 | - | - | - | - | 停机
18 | 中海油惠州石化有限公司 | 燃气轮机排气筒 | 3786359.75 | 43.824 | 20.154 | 50 | 2.351 | 35 | 0.069 | 5 | 正常
18 | 中海油惠州石化有限公司 | 高压加氢裂化装置（II）加热炉排气 | 2007778.375 | 23.238 | 47.562 | 100 | 0.941 | 50 | 0.195 | 20 | 正常
18 | 中海油惠州石化有限公司 | 丙烯酸及酯废水焚烧炉排气筒 | 653928.688 | 7.569 | 89.937 | 300 | 0.571 | 100 | 3.726 | 30 | 正常
18 | 中海油惠州石化有限公司 | 重整（Ⅲ）排气筒 | 6840421.5 | 79.172 | 30.809 | 100 | 0.897 | 50 | 0.091 | 20 | 正常
18 | 中海油惠州石化有限公司 | 芳烃联合（Ⅱ）排气筒 | 9343444 | 108.142 | 55.034 | 100 | 1.104 | 50 | 0.04 | 20 | 正常
19 | 中海壳牌石油化工有限公司 | UT1装置燃油锅炉F-8105/06/07/08排气筒 | 9783072 | 113.23 | 69.83 | 200 | 49.03 | 200 | 7.59 | 30 | 正常
19 | 中海壳牌石油化工有限公司 | UT1装置固废焚烧炉F-9401排气筒 | 1627.81 | 0.02 | 0 | 300 | 0 | 100 | 0 | 30 | 正常
19 | 中海壳牌石油化工有限公司 | UT1装置污水处理场废气处理设施A-9230排气筒 | 718481.75 | 8.32 | - | - | - | - | - | - | 正常
19 | 中海壳牌石油化工有限公司 | UT1装置废液焚烧炉A-9301排气筒 | 2866577 | 33.18 | 82.3 | 300 | 0.96 | 200 | 2.34 | 30 | 正常
19 | 中海壳牌石油化工有限公司 | UT1装置燃气轮机GT-8161排气筒 | 10934676 | 126.55 | 62.55 | 120 | 5.07 | 100 | 1.67 | 10 | 正常
19 | 中海壳牌石油化工有限公司 | SMPO1装置热油炉F-5301A/B/C排气筒 | 7361639 | 85.2 | 65.77 | 100 | 0 | 50 | 3.41 | 20 | 正常
19 | 中海壳牌石油化工有限公司 | POD2装置废液焚烧炉A-2962排气筒 | 136951.28 | 1.59 | 89.24 | 300 | 0.01 | 100 | 1.14 | 30 | 正常
19 | 中海壳牌石油化工有限公司 | LOP1装置裂解炉F-1100排气筒 | 1325211.12 | 15.34 | 74.6 | 100 | - | - | - | - | 正常
20 | 光大环保能源（龙门）有限公司 | 一号废气排放口 | 1300400 | 15.05 | 130.622 | 200 | 47.296 | 50 | 4.844 | 10 | 正常
20 | 光大环保能源（龙门）有限公司 | 二号废气排放口 | 1569134.38 | 18.16 | 120.617 | 200 | 44.024 | 50 | 2.897 | 10 | 正常
21 | 惠州绿色动力再生能源有限公司 | 焚烧废气排放口3# | 816.19 | 0.01 | 1038.16 | 80 | 1.665 | 30 | 71.218 | 8 | 停机
21 | 惠州绿色动力再生能源有限公司 | 焚烧废气排放口4# | 3071396.5 | 35.55 | 76.504 | 80 | 18.693 | 30 | 1.573 | 8 | 正常
21 | 惠州绿色动力再生能源有限公司 | 焚烧废气排放口1# | 1197.13 | 0.01 | 0 | 80 | 0 | 30 | 0 | 8 | 停机
21 | 惠州绿色动力再生能源有限公司 | 焚烧废气排放口2# | 3348672.5 | 38.76 | 77.301 | 80 | 27.824 | 30 | 1.651 | 8 | 正常
22 | 三菱化学化工原料（惠州）有限公司 | 废气排放口 | 3415269.5 | 39.529 | 20.9893 | 100 | 0.7245 | 50 | 4.4501 | 20 | 正常
23 | 惠州李长荣橡胶有限公司 | RTO | 2484778.25 | 29.289 | 9.7293 | 100 | 0.3613 | 50 | 4.1913 | 20 | 正常
24 | 惠州绿色动力环保有限公司 | 焚烧废气排放口#1 | 2670101.25 | 30.904 | 4.966 | 250 | 8.076 | 80 | 18.18 | 10 | 停机
24 | 惠州绿色动力环保有限公司 | 焚烧废气排放口#2 | 2596015.25 | 30.046 | 260.231 | 250 | 1.34 | 80 | 34.866 | 10 | 正常
24 | 惠州绿色动力环保有限公司 | 焚烧废气排放口#3 | 1795888.875 | 20.786 | 76.565 | 250 | 27.664 | 80 | 4.944 | 10 | 正常
25 | 国能（惠州）热电有限责任公司 | 综合监控点 | 41166372 | 476.463 | 35.9112 | 100 | 25.5028 | 50 | 0.6478 | 20 | 正常
26 | 华润水泥（惠州）有限公司 | 总排放口 | 7392438.5 | 90.732 | 215.91 | 320 | 24.93 | 100 | 4.16 | 20 | 正常
26 | 华润水泥（惠州）有限公司 | 窑头 | 2295980 | 26.574 | - | - | - | - | 5.315 | 20 | 正常