## Sheet1
监测日期：2024-04-29
序号 | 企业名称 | 监控点名称 | 烟气量(M3) | 烟气流量（M3/s） | 氮氧化物(mg/M3) |  | 二氧化硫(mg/M3) |  | 烟尘(mg/M3) |  | 生产状态
[5 empty] | 浓度 | 限值 | 浓度 | 限值 | 浓度 | 限值
1 | 惠州市光大水泥企业有限公司光华水泥厂 | A线窑尾 | 8486439 | 101.264 | 130.03 | 320 | 28.242 | 100 | 6.121 | 20 | 正常
1 | 惠州市光大水泥企业有限公司光华水泥厂 | B线窑尾 | 13796043 | 169.04 | 113.219 | 320 | 37 | 100 | 2.292 | 20 | 正常
1 | 惠州市光大水泥企业有限公司光华水泥厂 | A线窑头烟囱 | 6754300 | 78.175 | - | - | - | - | 6.6431 | 20 | 正常
1 | 惠州市光大水泥企业有限公司光华水泥厂 | B线窑头烟囱 | 8004927.5 | 92.65 | - | - | - | - | 2.1287 | 20 | 正常
2 | 广东展宏钢铁有限公司 | 电炉废气排放口 | 23302194 | 269.701 | - | - | - | - | 0.802 | 15 | 正常
3 | 惠州固力水泥集团有限公司博罗分公司 | 排放口（窑头） | 403244.562 | 4.667 | - | - | - | - | 0 | 20 | 停机
3 | 惠州固力水泥集团有限公司博罗分公司 | 总排放口（窑尾） | 220348.766 | 2.55 | 120.572 | 320 | 79.035 | 100 | 150.004 | 20 | 停机
4 | 惠州东江威立雅环境服务有限公司 | 焚烧炉废气排放口 | 687629.562 | 7.959 | 52.725 | 300 | 7.884 | 100 | 1.877 | 30 | 正常
5 | 惠州福和纸业有限公司 | 锅炉废气排放口1# | 3430944 | 39.71 | 8.17 | 200 | 2.7 | 200 | 0.91 | 30 | 正常
5 | 惠州福和纸业有限公司 | 锅炉废气排放口2# | 0 | 0 | 0 | 150 | - | - | - | - | 停机
6 | 惠州市光大水泥企业有限公司 | A线旋窑窑尾处理后排口 | 12307663 | 150.811 | 181.056 | 320 | 32.262 | 100 | 2.239 | 20 | 正常
6 | 惠州市光大水泥企业有限公司 | B线旋窑窑尾处理后排口 | 11455908 | 138.356 | 179.591 | 320 | 37.649 | 100 | 0.406 | 20 | 正常
6 | 惠州市光大水泥企业有限公司 | A线窑头烟窗 | 8580846 | 99.315 | - | - | - | - | 5.7142 | 20 | 正常
6 | 惠州市光大水泥企业有限公司 | B线窑头烟窗 | 7501911.5 | 86.828 | - | - | - | - | 3.6626 | 20 | 正常
7 | 惠州广惠能源有限公司 | 焚烧炉烟气排放口3# | 2059029.625 | 24.353 | 108.089 | 200 | 20.456 | 50 | 6.652 | 10 | 正常
7 | 惠州广惠能源有限公司 | 焚烧炉烟气排放口2# | 2385119.5 | 28.174 | 105.593 | 200 | 20.629 | 50 | 5.946 | 10 | 正常
7 | 惠州广惠能源有限公司 | 焚烧炉烟气排放口1# | 2376381.25 | 28.07 | 110.408 | 200 | 26.917 | 50 | 5.909 | 10 | 正常
8 | 光大环保能源（博罗）有限公司 | 3# | 1062364.13 | 12.3 | 110.864 | 200 | 29.099 | 35 | 3.111 | 10 | 正常
8 | 光大环保能源（博罗）有限公司 | 1# | 711121.25 | 8.23 | 0 | 200 | 0 | 35 | 0 | 10 | 停机
8 | 光大环保能源（博罗）有限公司 | 2# | 949025.81 | 10.98 | 111.222 | 200 | 24.489 | 35 | 1.585 | 10 | 正常
8 | 光大环保能源（博罗）有限公司 | 4# | 3062080.25 | 35.44 | 111.948 | 200 | 15.166 | 35 | 0.741 | 10 | 正常
9 | 光大环保能源（惠东）有限公司 | #3烟囱 | 1893670.375 | 21.918 | 135.041 | 200 | 10.593 | 50 | 4.191 | 10 | 正常
9 | 光大环保能源（惠东）有限公司 | #1烟囱 | 1309462 | 15.156 | 141.475 | 200 | 1.597 | 50 | 2.73 | 10 | 正常
9 | 光大环保能源（惠东）有限公司 | #2烟囱 | 1551085.75 | 17.952 | 150.768 | 200 | 11.217 | 50 | 3.803 | 10 | 正常
10 | 惠州市瑞能热力有限公司 | 锅炉烟窗 | 2510326.08 | 29.055 | 8.18 | 200 | 15.27 | 35 | 0 | 10 | 正常
10 | 惠州市瑞能热力有限公司 | 锅炉废气排放口2# | 0 | 0 | 0 | 150 | - | - | - | - | 停机
11 | 惠州深能源丰达电力有限公司 | 1号机废气排放口 | 5971739 | 69.117 | 8.068 | 50 | 0.004 | 35 | 0.132 | 5 | 正常
11 | 惠州深能源丰达电力有限公司 | 2号机废气排放口 | 5031799 | 58.238 | 6.731 | 50 | 0.102 | 35 | 0.082 | 5 | 正常
11 | 惠州深能源丰达电力有限公司 | 5号机组废气排放口 | 9071536.876 | 106.945 | 27.259 | 50 | 0.243 | 35 | 1.364 | 5 | 正常
11 | 惠州深能源丰达电力有限公司 | 6号机组废气排放口 | 0 | 0 | 18.708 | 50 | 3.323 | 35 | 35.58 | 5 | 正常
11 | 惠州深能源丰达电力有限公司 | 1号启动锅炉废气排放口 | 26411.482 | 0.379 | 0 | 50 | 2.248 | 35 | 0 | 10 | 正常
11 | 惠州深能源丰达电力有限公司 | 2号启动锅炉废气排放口 | 17605.213 | 0.205 | 45.132 | 50 | 1.759 | 35 | 4.198 | 10 | 正常
12 | 广东惠州天然气发电有限公司 | 2号发电机组烟囱 | 27838745.28 | 1159947.72 | 15.607 | 50 | 0 | 35 | 0 | 5 | 正常
12 | 广东惠州天然气发电有限公司 | 1号发电机组烟囱 | 30129727.68 | 348.724 | 15.76 | 50 | 0 | 35 | 0 | 5 | 正常
12 | 广东惠州天然气发电有限公司 | 3号发电机组烟囱 | 0 | 0 | 0.1 | 50 | 0 | 35 | 0 | 5 | 正常
12 | 广东惠州天然气发电有限公司 | 4号发电机组烟囱 | 14471308.8 | 167.492 | 10.2 | 50 | 0 | 35 | 0 | 5 | 正常
12 | 广东惠州天然气发电有限公司 | 5号发电机组烟囱 | 9220677.12 | 106.721 | 13 | 50 | 0 | 35 | 0 | 5 | 正常
12 | 广东惠州天然气发电有限公司 | 6号发电机组烟囱 | 29564179.2 | 342.178 | 14.14 | 50 | 0 | 35 | 0 | 5 | 正常
13 | 惠州云海镁业有限公司 | 工业窑炉燃烧废气排放口 | 176256 | 2.04 | 53.85 | 120 | 1.02 | 850 | 0.81 | 100 | 正常
14 | 惠州塔牌水泥有限公司 | 二线窑尾 | 13362068 | 154.654 | 222.621 | 320 | 30.584 | 100 | 8.278 | 20 | 正常
14 | 惠州塔牌水泥有限公司 | 一线窑头 | 4436213.5 | 51.345 | - | - | - | - | 14.021 | 20 | 正常
14 | 惠州塔牌水泥有限公司 | 一线窑尾 | 8657634 | 100.204 | 207.316 | 320 | 23.914 | 100 | 3.077 | 20 | 正常
14 | 惠州塔牌水泥有限公司 | 二线窑头 | 6352448 | 73.524 | - | - | - | - | 14.6031 | 20 | 正常
15 | 南亚塑胶工业(惠州)有限公司 | 1#锅炉烟气排放口（A1） | 442800 | 5.125 | 10.55 | 50 | 1.36 | 35 | 1.47 | 10 | 正常
15 | 南亚塑胶工业(惠州)有限公司 | 7#有机废气排放口（B7） | 640065.938 | 7.408 | - | - | - | - | 0.0213 | 10 | 正常
15 | 南亚塑胶工业(惠州)有限公司 | 15#有机废气排放口（B15） | 86500.312 | 1.001 | - | - | - | - | 0.629 | 10 | 正常
15 | 南亚塑胶工业(惠州)有限公司 | 3#粉尘排放口（C3） | 33462.426 | 0.387 | - | - | - | - | 0.0008 | 10 | 正常
15 | 南亚塑胶工业(惠州)有限公司 | 2#锅炉烟气排放口（A2） | 37771.992 | 1573.833 | 41.95 | 150 | - | - | - | - | 停机
16 | 广东惠州平海发电厂有限公司 | 1号锅炉废气排放口 | 58880103.319 | 696.279 | 39.456 | 100 | 26.291 | 50 | 2.557 | 20 | 正常
16 | 广东惠州平海发电厂有限公司 | 2号锅炉废气排放口 | 5572843.089 | 66.225 | 1200.287 | 100 | 51.596 | 50 | 544.699 | 20 | 停机
17 | 旭硝子显示玻璃（惠州）有限公司 | 四期炉窑废气排放口 | 277.846 | 0.003 | 305.626 | 550 | 1.792 | 280 | 3.467 | 30 | 正常
17 | 旭硝子显示玻璃（惠州）有限公司 | 一期熔窑废气排放口 | 366608.812 | 4.243 | 277.07 | 550 | 6.928 | 400 | 6.276 | 30 | 正常
17 | 旭硝子显示玻璃（惠州）有限公司 | 三期熔窑废气排放口 | 690336 | 7.99 | 251.55 | 550 | 5.5 | 400 | 6.9 | 30 | 正常
17 | 旭硝子显示玻璃（惠州）有限公司 | 二期熔窑废气排放口 | - | - | 0 | 550 | 0 | 400 | 0 | 30 | 停机
18 | 中海油惠州石化有限公司 | 燃油燃气锅炉烟囱 | 625503.125 | 7.24 | 147.571 | 200 | 4.548 | 200 | 1.11 | 30 | 正常
18 | 中海油惠州石化有限公司 | 燃油燃气锅炉烟囱 2 | 1172126.75 | 13.566 | 59.567 | 200 | 4.34 | 200 | 7.763 | 30 | 正常
18 | 中海油惠州石化有限公司 | 硫磺（1）排气筒 | 253358.375 | 2.932 | 16.566 | - | 17.077 | 100 | - | - | 正常
18 | 中海油惠州石化有限公司 | 蜡油加裂排气筒 | 1063730.625 | 12.312 | 50.32 | 100 | - | - | - | - | 正常
18 | 中海油惠州石化有限公司 | 煤柴油加裂排气筒 | 769372.062 | 8.905 | 29.717 | 100 | - | - | - | - | 正常
18 | 中海油惠州石化有限公司 | 制氢（1）排气筒 | 3670320.25 | 42.481 | 70.378 | 100 | - | - | - | - | 停机
18 | 中海油惠州石化有限公司 | 制氢（2）排气筒 | 3636717.75 | 42.092 | 76.621 | 100 | - | - | - | - | 正常
18 | 中海油惠州石化有限公司 | 重整（I）排气筒 | - | - | 0 | 100 | - | - | - | - | 正常
18 | 中海油惠州石化有限公司 | 芳烃联合（1）排气筒 | 7035106.5 | 81.425 | 57.451 | 100 | - | - | - | - | 正常
18 | 中海油惠州石化有限公司 | 芳烃联合（2）排气筒 | 1700570 | 19.682 | 50.026 | 100 | - | - | - | - | 正常
18 | 中海油惠州石化有限公司 | 芳烃联合2排气筒 | 2670384 | 30.907 | 43.909 | 100 | - | - | - | - | 正常
18 | 中海油惠州石化有限公司 | 焦化（1）排气筒 | 1561470.5 | 18.073 | 60.973 | 100 | - | - | - | - | 正常
18 | 中海油惠州石化有限公司 | 焦化（2）排气筒 | 1782453.125 | 20.63 | 55.05 | 100 | - | - | - | - | 正常
18 | 中海油惠州石化有限公司 | 催化裂化（1）排气筒 | 3056580 | 133859.875 | - | - | 0.918 | 50 | 4.489 | 30 | 正常
18 | 中海油惠州石化有限公司 | 煅烧焦烟囱 | - | - | - | - | - | - | 0 | 10 | 停机
18 | 中海油惠州石化有限公司 | 常减压（1）烟囱 | 3863296.25 | 46.658 | 34.279 | 100 | - | - | - | - | 正常
18 | 中海油惠州石化有限公司 | 3#燃油燃气锅炉烟道 | 1731459.75 | 20.04 | 44.723 | 100 | 9.306 | 50 | 0.571 | 20 | 正常
18 | 中海油惠州石化有限公司 | 航煤加氢129排气筒 | 400717 | 4.638 | 29.835 | 100 | - | - | - | - | 正常
18 | 中海油惠州石化有限公司 | 硫磺（II）134排气筒 | 2391122 | 27.675 | - | - | 29.488 | 100 | - | - | 正常
18 | 中海油惠州石化有限公司 | 催化裂化（II）123排气筒 | 14506054 | 168.542 | 37.249 | 100 | 6.73 | 50 | 4.969 | 30 | 正常
18 | 中海油惠州石化有限公司 | 渣油加氢133排气筒 | 855464.25 | 9.901 | 33.72 | 100 | - | - | - | - | 正常
18 | 中海油惠州石化有限公司 | 常减压（II）121排气筒 | 5292060 | 61.25 | 31.543 | 100 | 6.182 | 50 | 5.341 | 20 | 正常
18 | 中海油惠州石化有限公司 | 重装（II）127排气筒 | 3482700 | 40.309 | 50.99 | 100 | 1.209 | 50 | 3.85 | 20 | 正常
18 | 中海油惠州石化有限公司 | 煤制氢硫磺排气筒 | 1098010 | 12.708 | - | - | 2.306 | 100 | - | - | 正常
18 | 中海油惠州石化有限公司 | 煤制氢蒸汽过热炉排气筒 | - | - | 0 | 100 | - | - | - | - | 停机
18 | 中海油惠州石化有限公司 | 燃气轮机排气筒 | 3714896.5 | 42.996 | 19.103 | 50 | 2.29 | 35 | 0.065 | 5 | 正常
18 | 中海油惠州石化有限公司 | 高压加氢裂化装置（II）加热炉排气 | 1803549.375 | 20.887 | 44.812 | 100 | 1.013 | 50 | 0.206 | 20 | 正常
18 | 中海油惠州石化有限公司 | 丙烯酸及酯废水焚烧炉排气筒 | 381118.531 | 4.411 | 93.258 | 300 | 0.606 | 100 | 3.693 | 30 | 正常
18 | 中海油惠州石化有限公司 | 重整（Ⅲ）排气筒 | 6729257.5 | 77.885 | 28.713 | 100 | 0.888 | 50 | 0.093 | 20 | 正常
18 | 中海油惠州石化有限公司 | 芳烃联合（Ⅱ）排气筒 | 9340040 | 108.102 | 51.945 | 100 | 1.229 | 50 | 0.036 | 20 | 正常
19 | 中海壳牌石油化工有限公司 | UT1装置燃油锅炉F-8105/06/07/08排气筒 | 9565344 | 110.71 | 76.53 | 200 | 63.17 | 200 | 10.83 | 30 | 正常
19 | 中海壳牌石油化工有限公司 | UT1装置固废焚烧炉F-9401排气筒 | 1476.77 | 0.02 | 0 | 300 | 0 | 100 | 0 | 30 | 正常
19 | 中海壳牌石油化工有限公司 | UT1装置污水处理场废气处理设施A-9230排气筒 | 612295.44 | 7.09 | - | - | - | - | - | - | 正常
19 | 中海壳牌石油化工有限公司 | UT1装置废液焚烧炉A-9301排气筒 | 2973604.25 | 34.42 | 80.57 | 300 | 0.85 | 200 | 2.39 | 30 | 正常
19 | 中海壳牌石油化工有限公司 | UT1装置燃气轮机GT-8161排气筒 | 10618838 | 122.9 | 61.43 | 120 | 5.36 | 100 | 2.14 | 10 | 正常
19 | 中海壳牌石油化工有限公司 | SMPO1装置热油炉F-5301A/B/C排气筒 | 7328361.5 | 84.76 | 62.57 | 100 | 0.67 | 50 | 2.8 | 20 | 正常
19 | 中海壳牌石油化工有限公司 | POD2装置废液焚烧炉A-2962排气筒 | 140170.75 | 1.62 | 100.17 | 300 | 0.58 | 100 | 1.22 | 30 | 正常
19 | 中海壳牌石油化工有限公司 | LOP1装置裂解炉F-1100排气筒 | 1304759.25 | 15.1 | 71.26 | 100 | - | - | - | - | 正常
20 | 光大环保能源（龙门）有限公司 | 一号废气排放口 | 1331544.63 | 15.41 | 118.769 | 200 | 47.288 | 50 | 4.353 | 10 | 正常
20 | 光大环保能源（龙门）有限公司 | 二号废气排放口 | 1555416.5 | 18 | 115.933 | 200 | 44.259 | 50 | 3.377 | 10 | 正常
21 | 惠州绿色动力再生能源有限公司 | 焚烧废气排放口3# | 3203.18 | 0.04 | 0 | 80 | 0 | 30 | 0 | 8 | 停机
21 | 惠州绿色动力再生能源有限公司 | 焚烧废气排放口4# | 3042104.75 | 35.21 | 76.858 | 80 | 25.439 | 30 | 1.417 | 8 | 正常
21 | 惠州绿色动力再生能源有限公司 | 焚烧废气排放口1# | 18008.63 | 0.21 | 0 | 80 | 0 | 30 | 0 | 8 | 正常
21 | 惠州绿色动力再生能源有限公司 | 焚烧废气排放口2# | 3412285.75 | 39.49 | 76.098 | 80 | 26.991 | 30 | 1.715 | 8 | 正常
22 | 三菱化学化工原料（惠州）有限公司 | 废气排放口 | 3422114.75 | 39.608 | 20.9356 | 100 | 0.7313 | 50 | 3.8451 | 20 | 正常
23 | 惠州李长荣橡胶有限公司 | RTO | 2431592.25 | 28.786 | 9.7524 | 100 | 1.0799 | 50 | 2.8989 | 20 | 正常
24 | 惠州绿色动力环保有限公司 | 焚烧废气排放口#1 | 2634469.25 | 30.492 | 13.858 | 250 | 12.73 | 80 | 31.394 | 10 | 停机
24 | 惠州绿色动力环保有限公司 | 焚烧废气排放口#2 | 2589969.75 | 29.976 | 0 | 250 | 0 | 80 | 0 | 10 | 正常
24 | 惠州绿色动力环保有限公司 | 焚烧废气排放口#3 | 1786755.625 | 20.68 | 73.879 | 250 | 24.983 | 80 | 6.341 | 10 | 正常
25 | 国能（惠州）热电有限责任公司 | 综合监控点 | 40837240 | 472.653 | 35.2325 | 100 | 25.7648 | 50 | 0.5905 | 20 | 正常
26 | 华润水泥（惠州）有限公司 | 总排放口 | 6709439.5 | 95.51 | 214.64 | 320 | 12.29 | 100 | 4 | 20 | 正常
26 | 华润水泥（惠州）有限公司 | 窑头 | 2653124.25 | 30.707 | - | - | - | - | 11.6859 | 20 | 正常