## Sheet1
监测日期：2024-04-30
序号 | 企业名称 | 监控点名称 | 烟气量(M3) | 烟气流量（M3/s） | 氮氧化物(mg/M3) |  | 二氧化硫(mg/M3) |  | 烟尘(mg/M3) |  | 生产状态
[5 empty] | 浓度 | 限值 | 浓度 | 限值 | 浓度 | 限值
1 | 惠州市光大水泥企业有限公司光华水泥厂 | A线窑尾 | 2370593.75 | 27.906 | 73.496 | 320 | 34.076 | 100 | 7.34 | 20 | 停机
1 | 惠州市光大水泥企业有限公司光华水泥厂 | B线窑尾 | 13596142 | 159.608 | 108.314 | 320 | 28.813 | 100 | 2.123 | 20 | 正常
1 | 惠州市光大水泥企业有限公司光华水泥厂 | A线窑头烟囱 | 1722525.875 | 19.937 | - | - | - | - | 0 | 20 | 停机
1 | 惠州市光大水泥企业有限公司光华水泥厂 | B线窑头烟囱 | 8278368.5 | 95.814 | - | - | - | - | 2.072 | 20 | 正常
2 | 广东展宏钢铁有限公司 | 电炉废气排放口 | 24375130 | 282.12 | - | - | - | - | 0.885 | 15 | 正常
3 | 惠州固力水泥集团有限公司博罗分公司 | 排放口（窑头） | 1532993.375 | 17.743 | - | - | - | - | 0 | 20 | 停机
3 | 惠州固力水泥集团有限公司博罗分公司 | 总排放口（窑尾） | 263174.688 | 3.209 | 59.601 | 320 | 36.878 | 100 | 0 | 20 | 停机
4 | 惠州东江威立雅环境服务有限公司 | 焚烧炉废气排放口 | 693294.188 | 8.024 | 59.608 | 300 | 7.101 | 100 | 1.84 | 30 | 正常
5 | 惠州福和纸业有限公司 | 锅炉废气排放口1# | 7274016 | 84.19 | 8.46 | 200 | 2.49 | 200 | 0.66 | 30 | 正常
5 | 惠州福和纸业有限公司 | 锅炉废气排放口2# | 0 | 0 | 0 | 150 | - | - | - | - | 停机
6 | 惠州市光大水泥企业有限公司 | A线旋窑窑尾处理后排口 | 7221280.5 | 84.638 | 109.934 | 320 | 12.522 | 100 | 6.834 | 20 | 停机
6 | 惠州市光大水泥企业有限公司 | B线旋窑窑尾处理后排口 | 6589317.5 | 76.265 | 107.349 | 320 | 21.662 | 100 | 2.783 | 20 | 停机
6 | 惠州市光大水泥企业有限公司 | A线窑头烟窗 | 5605526 | 64.879 | - | - | - | - | 0 | 20 | 停机
6 | 惠州市光大水泥企业有限公司 | B线窑头烟窗 | 5047708.5 | 58.423 | - | - | - | - | 0 | 20 | 停机
7 | 惠州广惠能源有限公司 | 焚烧炉烟气排放口3# | 2083711.75 | 24.294 | 112.259 | 200 | 23.421 | 50 | 6.698 | 10 | 正常
7 | 惠州广惠能源有限公司 | 焚烧炉烟气排放口2# | 2476101.5 | 28.911 | 108.608 | 200 | 21.247 | 50 | 6.075 | 10 | 正常
7 | 惠州广惠能源有限公司 | 焚烧炉烟气排放口1# | 2418122 | 28.198 | 109.309 | 200 | 26.358 | 50 | 5.84 | 10 | 正常
8 | 光大环保能源（博罗）有限公司 | 3# | 1072873 | 12.42 | 113.871 | 200 | 18.665 | 35 | 2.935 | 10 | 正常
8 | 光大环保能源（博罗）有限公司 | 1# | 292405.22 | 3.38 | 0 | 200 | 0 | 35 | 0 | 10 | 停机
8 | 光大环保能源（博罗）有限公司 | 2# | 995210.31 | 11.52 | 108.417 | 200 | 7.925 | 35 | 1.582 | 10 | 正常
8 | 光大环保能源（博罗）有限公司 | 4# | 2875664 | 33.28 | 110.566 | 200 | 25.77 | 35 | 0.697 | 10 | 正常
9 | 光大环保能源（惠东）有限公司 | #3烟囱 | 1923897.375 | 22.267 | 130.77 | 200 | 9.957 | 50 | 4.19 | 10 | 正常
9 | 光大环保能源（惠东）有限公司 | #1烟囱 | 1311268 | 15.177 | 136.809 | 200 | 2.333 | 50 | 2.825 | 10 | 正常
9 | 光大环保能源（惠东）有限公司 | #2烟囱 | 1556623.875 | 18.016 | 141.938 | 200 | 13.401 | 50 | 3.73 | 10 | 正常
10 | 惠州市瑞能热力有限公司 | 锅炉烟窗 | 2038910.4 | 23.598 | 8.69 | 200 | 9.34 | 35 | 0 | 10 | 停机
10 | 惠州市瑞能热力有限公司 | 锅炉废气排放口2# | 0 | 0 | 0 | 150 | - | - | - | - | 停机
11 | 惠州深能源丰达电力有限公司 | 1号机废气排放口 | 0 | 0 | 0 | 50 | 0 | 35 | 0 | 5 | 正常
11 | 惠州深能源丰达电力有限公司 | 2号机废气排放口 | 0 | 0 | 0 | 50 | 0 | 35 | 0 | 5 | 正常
11 | 惠州深能源丰达电力有限公司 | 5号机组废气排放口 | 22537849.033 | 265.282 | 25.792 | 50 | 0.072 | 35 | 0.636 | 5 | 正常
11 | 惠州深能源丰达电力有限公司 | 6号机组废气排放口 | 0 | 0 | 18.171 | 50 | 2.486 | 35 | 37.926 | 5 | 正常
11 | 惠州深能源丰达电力有限公司 | 1号启动锅炉废气排放口 | 16146.155 | 0.189 | 0 | 50 | 0 | 35 | 0 | 10 | 正常
11 | 惠州深能源丰达电力有限公司 | 2号启动锅炉废气排放口 | 23610.597 | 0.294 | 40.239 | 50 | 0.339 | 35 | 2.287 | 10 | 正常
12 | 广东惠州天然气发电有限公司 | 2号发电机组烟囱 | 31245186.24 | 1301882.76 | 19.398 | 50 | 0 | 35 | 0 | 5 | 正常
12 | 广东惠州天然气发电有限公司 | 1号发电机组烟囱 | 8062096.32 | 93.311 | 7.715 | 50 | 0 | 35 | 0 | 5 | 正常
12 | 广东惠州天然气发电有限公司 | 3号发电机组烟囱 | 0 | 0 | 0.7 | 50 | 0 | 35 | 0 | 5 | 正常
12 | 广东惠州天然气发电有限公司 | 4号发电机组烟囱 | 32672047.68 | 378.149 | 15.69 | 50 | 0 | 35 | 0 | 5 | 正常
12 | 广东惠州天然气发电有限公司 | 5号发电机组烟囱 | 10810005.12 | 125.116 | 9 | 50 | 0 | 35 | 0 | 5 | 正常
12 | 广东惠州天然气发电有限公司 | 6号发电机组烟囱 | 33268596.48 | 385.053 | 14.65 | 50 | 0 | 35 | 0 | 5 | 正常
13 | 惠州云海镁业有限公司 | 工业窑炉燃烧废气排放口 | 187488 | 2.17 | 55.44 | 120 | 2.73 | 850 | 0.55 | 100 | 正常
14 | 惠州塔牌水泥有限公司 | 二线窑尾 | 12570821 | 151.822 | 220.314 | 320 | 29.642 | 100 | 10.82 | 20 | 正常
14 | 惠州塔牌水泥有限公司 | 一线窑头 | 5038356 | 58.314 | - | - | - | - | 12.8255 | 20 | 正常
14 | 惠州塔牌水泥有限公司 | 一线窑尾 | 8370276 | 98.23 | 0 | 320 | 30.003 | 100 | 6.087 | 20 | 正常
14 | 惠州塔牌水泥有限公司 | 二线窑头 | 6870035 | 79.514 | - | - | - | - | 14.8063 | 20 | 正常
15 | 南亚塑胶工业(惠州)有限公司 | 1#锅炉烟气排放口（A1） | 1044316.8 | 12.087 | 10.02 | 50 | 1.25 | 35 | 0.97 | 10 | 正常
15 | 南亚塑胶工业(惠州)有限公司 | 7#有机废气排放口（B7） | 629592.312 | 7.287 | - | - | - | - | 0 | 10 | 停机
15 | 南亚塑胶工业(惠州)有限公司 | 15#有机废气排放口（B15） | 1617.827 | 0.019 | - | - | - | - | 0 | 10 | 停机
15 | 南亚塑胶工业(惠州)有限公司 | 3#粉尘排放口（C3） | 23267.305 | 0.269 | - | - | - | - | 0 | 10 | 停机
15 | 南亚塑胶工业(惠州)有限公司 | 2#锅炉烟气排放口（A2） | 15975.984 | 665.666 | 5.42 | 150 | - | - | - | - | 停机
16 | 广东惠州平海发电厂有限公司 | 1号锅炉废气排放口 | 58694866.106 | 695.099 | 38.624 | 100 | 24.477 | 50 | 2.619 | 20 | 正常
16 | 广东惠州平海发电厂有限公司 | 2号锅炉废气排放口 | 34642239.631 | 409.15 | 775.86 | 100 | 1.571 | 50 | 11.564 | 20 | 停机
17 | 旭硝子显示玻璃（惠州）有限公司 | 四期炉窑废气排放口 | 264.62 | 0.003 | 278.396 | 550 | 1.849 | 280 | 3.1 | 30 | 正常
17 | 旭硝子显示玻璃（惠州）有限公司 | 一期熔窑废气排放口 | 370031.781 | 4.283 | 242.956 | 550 | 6.916 | 400 | 6.135 | 30 | 正常
17 | 旭硝子显示玻璃（惠州）有限公司 | 三期熔窑废气排放口 | 695520 | 8.05 | 252.97 | 550 | 5.59 | 400 | 6.73 | 30 | 正常
17 | 旭硝子显示玻璃（惠州）有限公司 | 二期熔窑废气排放口 | - | - | 0 | 550 | 0 | 400 | 0 | 30 | 停机
18 | 中海油惠州石化有限公司 | 燃油燃气锅炉烟囱 | 572037.812 | 6.62 | 144.553 | 200 | 4.71 | 200 | 1.119 | 30 | 正常
18 | 中海油惠州石化有限公司 | 燃油燃气锅炉烟囱 2 | 961802.188 | 11.132 | 54.433 | 200 | 4.402 | 200 | 11.644 | 30 | 正常
18 | 中海油惠州石化有限公司 | 硫磺（1）排气筒 | 255387.531 | 2.956 | 16.502 | - | 17.052 | 100 | - | - | 正常
18 | 中海油惠州石化有限公司 | 蜡油加裂排气筒 | 1048525.562 | 12.663 | 51.039 | 100 | - | - | - | - | 正常
18 | 中海油惠州石化有限公司 | 煤柴油加裂排气筒 | 702864.062 | 8.942 | 30.615 | 100 | - | - | - | - | 正常
18 | 中海油惠州石化有限公司 | 制氢（1）排气筒 | 3683191 | 42.63 | 67.237 | 100 | - | - | - | - | 正常
18 | 中海油惠州石化有限公司 | 制氢（2）排气筒 | 3401614 | 41.692 | 73.73 | 100 | - | - | - | - | 正常
18 | 中海油惠州石化有限公司 | 重整（I）排气筒 | 4083819 | 47.266 | 55.352 | 100 | - | - | - | - | 正常
18 | 中海油惠州石化有限公司 | 芳烃联合（1）排气筒 | 6950569 | 80.446 | 57.069 | 100 | - | - | - | - | 正常
18 | 中海油惠州石化有限公司 | 芳烃联合（2）排气筒 | 1642881.25 | 19.015 | 50.139 | 100 | - | - | - | - | 正常
18 | 中海油惠州石化有限公司 | 芳烃联合2排气筒 | 2661622.75 | 30.806 | 44.729 | 100 | - | - | - | - | 正常
18 | 中海油惠州石化有限公司 | 焦化（1）排气筒 | 1277729.5 | 14.788 | 55.962 | 100 | - | - | - | - | 正常
18 | 中海油惠州石化有限公司 | 焦化（2）排气筒 | 1795812.25 | 20.785 | 56.113 | 100 | - | - | - | - | 正常
18 | 中海油惠州石化有限公司 | 催化裂化（1）排气筒 | 3266260 | 136094.047 | - | - | 0.942 | 50 | 4.746 | 30 | 正常
18 | 中海油惠州石化有限公司 | 煅烧焦烟囱 | - | - | - | - | - | - | 0 | 10 | 停机
18 | 中海油惠州石化有限公司 | 常减压（1）烟囱 | 4047053.25 | 46.841 | 34.923 | 100 | - | - | - | - | 正常
18 | 中海油惠州石化有限公司 | 3#燃油燃气锅炉烟道 | 1537519.5 | 17.795 | 48.711 | 100 | 9.66 | 50 | 0.6 | 20 | 正常
18 | 中海油惠州石化有限公司 | 航煤加氢129排气筒 | 397324.219 | 4.599 | 30.818 | 100 | - | - | - | - | 正常
18 | 中海油惠州石化有限公司 | 硫磺（II）134排气筒 | 2331838 | 26.989 | - | - | 27.302 | 100 | - | - | 正常
18 | 中海油惠州石化有限公司 | 催化裂化（II）123排气筒 | 11867579 | 137.466 | 35.413 | 100 | 5.776 | 50 | 4.774 | 30 | 正常
18 | 中海油惠州石化有限公司 | 渣油加氢133排气筒 | 832370.938 | 9.634 | 34.393 | 100 | - | - | - | - | 正常
18 | 中海油惠州石化有限公司 | 常减压（II）121排气筒 | 5296360 | 61.3 | 32.057 | 100 | 5.872 | 50 | 5.887 | 20 | 正常
18 | 中海油惠州石化有限公司 | 重装（II）127排气筒 | 3493110 | 40.429 | 49.429 | 100 | 1.118 | 50 | 3.913 | 20 | 正常
18 | 中海油惠州石化有限公司 | 煤制氢硫磺排气筒 | 1100450 | 12.737 | - | - | 3.119 | 100 | - | - | 正常
18 | 中海油惠州石化有限公司 | 煤制氢蒸汽过热炉排气筒 | - | - | 0 | 100 | - | - | - | - | 正常
18 | 中海油惠州石化有限公司 | 燃气轮机排气筒 | 3692600.75 | 42.738 | 18.836 | 50 | 2.204 | 35 | 0.08 | 5 | 正常
18 | 中海油惠州石化有限公司 | 高压加氢裂化装置（II）加热炉排气 | 1347823.875 | 15.6 | 42.944 | 100 | 0.965 | 50 | 0.258 | 20 | 正常
18 | 中海油惠州石化有限公司 | 丙烯酸及酯废水焚烧炉排气筒 | 508576.062 | 5.886 | 95.35 | 300 | 0.668 | 100 | 3.668 | 30 | 正常
18 | 中海油惠州石化有限公司 | 重整（Ⅲ）排气筒 | 6814285 | 78.869 | 27.781 | 100 | 0.828 | 50 | 0.094 | 20 | 正常
18 | 中海油惠州石化有限公司 | 芳烃联合（Ⅱ）排气筒 | 9227706 | 106.802 | 48.829 | 100 | 1.185 | 50 | 0.035 | 20 | 正常
19 | 中海壳牌石油化工有限公司 | UT1装置燃油锅炉F-8105/06/07/08排气筒 | 10082880 | 116.7 | 81.37 | 200 | 57.65 | 200 | 9.13 | 30 | 正常
19 | 中海壳牌石油化工有限公司 | UT1装置固废焚烧炉F-9401排气筒 | 1530.13 | 0.02 | 0 | 300 | 0 | 100 | 0 | 30 | 正常
19 | 中海壳牌石油化工有限公司 | UT1装置污水处理场废气处理设施A-9230排气筒 | 613311 | 7.1 | - | - | - | - | - | - | 正常
19 | 中海壳牌石油化工有限公司 | UT1装置废液焚烧炉A-9301排气筒 | 2879185.5 | 33.32 | 0 | 300 | 0 | 200 | 0 | 30 | 正常
19 | 中海壳牌石油化工有限公司 | UT1装置燃气轮机GT-8161排气筒 | 10639182 | 123.13 | 64.13 | 120 | 5.47 | 100 | 1.88 | 10 | 正常
19 | 中海壳牌石油化工有限公司 | SMPO1装置热油炉F-5301A/B/C排气筒 | 7098027 | 82.15 | 63.07 | 100 | 0 | 50 | 3.09 | 20 | 正常
19 | 中海壳牌石油化工有限公司 | POD2装置废液焚烧炉A-2962排气筒 | 163070.52 | 1.89 | 35.66 | 300 | 0.07 | 100 | 1.18 | 30 | 正常
19 | 中海壳牌石油化工有限公司 | LOP1装置裂解炉F-1100排气筒 | 1318692.38 | 15.26 | 71.56 | 100 | - | - | - | - | 正常
20 | 光大环保能源（龙门）有限公司 | 一号废气排放口 | 1409088 | 16.31 | 123.731 | 200 | 47.059 | 50 | 4.15 | 10 | 正常
20 | 光大环保能源（龙门）有限公司 | 二号废气排放口 | 1565199.75 | 18.11 | 137.471 | 200 | 42.263 | 50 | 3.045 | 10 | 正常
21 | 惠州绿色动力再生能源有限公司 | 焚烧废气排放口3# | 8851.28 | 0.1 | 0 | 80 | 0 | 30 | 0 | 8 | 停机
21 | 惠州绿色动力再生能源有限公司 | 焚烧废气排放口4# | 3137459.25 | 36.31 | 76.929 | 80 | 26.574 | 30 | 1.523 | 8 | 正常
21 | 惠州绿色动力再生能源有限公司 | 焚烧废气排放口1# | 165308.2 | 1.91 | 6.215 | 80 | 69.352 | 30 | 435.5 | 8 | 正常
21 | 惠州绿色动力再生能源有限公司 | 焚烧废气排放口2# | 3378038.5 | 39.1 | 77.083 | 80 | 26.325 | 30 | 1.618 | 8 | 正常
22 | 三菱化学化工原料（惠州）有限公司 | 废气排放口 | 3459514.75 | 40.041 | 21.4381 | 100 | 0.8068 | 50 | 3.6436 | 20 | 正常
23 | 惠州李长荣橡胶有限公司 | RTO | 2513305.5 | 29.658 | 7.7412 | 100 | 1.057 | 50 | 28.308 | 20 | 正常
24 | 惠州绿色动力环保有限公司 | 焚烧废气排放口#1 | 2710480.25 | 31.371 | 10.691 | 250 | 10.21 | 80 | 28.488 | 10 | 停机
24 | 惠州绿色动力环保有限公司 | 焚烧废气排放口#2 | 2546918.25 | 29.478 | 0 | 250 | 0 | 80 | 0 | 10 | 正常
24 | 惠州绿色动力环保有限公司 | 焚烧废气排放口#3 | 1802328.25 | 20.86 | 74.138 | 250 | 25.584 | 80 | 4.354 | 10 | 正常
25 | 国能（惠州）热电有限责任公司 | 综合监控点 | 40234532 | 465.678 | 35.8028 | 100 | 24.9902 | 50 | 2.3432 | 20 | 正常
26 | 华润水泥（惠州）有限公司 | 总排放口 | 8415828 | 97.405 | 222.96 | 320 | 2.47 | 100 | 4.84 | 20 | 正常
26 | 华润水泥（惠州）有限公司 | 窑头 | 2333825.75 | 27.012 | - | - | - | - | 13.4176 | 20 | 正常