## Sheet1
监测日期：2024-05-01
序号 | 企业名称 | 监控点名称 | 烟气量(M3) | 烟气流量（M3/s） | 氮氧化物(mg/M3) |  | 二氧化硫(mg/M3) |  | 烟尘(mg/M3) |  | 生产状态
[5 empty] | 浓度 | 限值 | 浓度 | 限值 | 浓度 | 限值
1 | 惠州市光大水泥企业有限公司光华水泥厂 | A线窑尾 | 1950265.375 | 23.809 | 6.938 | 320 | 2.304 | 100 | 0.656 | 20 | 停机
1 | 惠州市光大水泥企业有限公司光华水泥厂 | B线窑尾 | 13484137 | 159.597 | 103.49 | 320 | 32.851 | 100 | 3.08 | 20 | 正常
1 | 惠州市光大水泥企业有限公司光华水泥厂 | A线窑头烟囱 | 138024.875 | 1.598 | - | - | - | - | 0 | 20 | 停机
1 | 惠州市光大水泥企业有限公司光华水泥厂 | B线窑头烟囱 | 8293755.5 | 95.992 | - | - | - | - | 0 | 2.0576 | 正常
2 | 广东展宏钢铁有限公司 | 电炉废气排放口 | 24562880 | 284.293 | - | - | - | - | 0.783 | 15 | 正常
3 | 惠州固力水泥集团有限公司博罗分公司 | 排放口（窑头） | 1406146.625 | 16.275 | - | - | - | - | 0 | 20 | 停机
3 | 惠州固力水泥集团有限公司博罗分公司 | 总排放口（窑尾） | 340187.531 | 3.937 | 58.286 | 320 | 26.846 | 100 | 0 | 20 | 停机
4 | 惠州东江威立雅环境服务有限公司 | 焚烧炉废气排放口 | 695538.375 | 8.05 | 46.954 | 300 | 7.301 | 100 | 1.818 | 30 | 正常
5 | 惠州福和纸业有限公司 | 锅炉废气排放口1# | 6545664 | 75.76 | 5.12 | 200 | 2.58 | 200 | 0.63 | 30 | 正常
5 | 惠州福和纸业有限公司 | 锅炉废气排放口2# | 0 | 0 | 0 | 150 | - | - | - | - | 停机
6 | 惠州市光大水泥企业有限公司 | A线旋窑窑尾处理后排口 | 553689.375 | 6.617 | 30.045 | 320 | 3.794 | 100 | 11.85 | 20 | 停机
6 | 惠州市光大水泥企业有限公司 | B线旋窑窑尾处理后排口 | 697528.125 | 8.073 | 53.968 | 320 | 73.823 | 100 | 23.765 | 20 | 停机
6 | 惠州市光大水泥企业有限公司 | A线窑头烟窗 | 411251.219 | 4.76 | - | - | - | - | 0 | 20 | 停机
6 | 惠州市光大水泥企业有限公司 | B线窑头烟窗 | 222770.812 | 2.578 | - | - | - | - | 0 | 20 | 停机
7 | 惠州广惠能源有限公司 | 焚烧炉烟气排放口3# | 2044381.25 | 23.856 | 114.738 | 200 | 18.446 | 50 | 6.598 | 10 | 正常
7 | 惠州广惠能源有限公司 | 焚烧炉烟气排放口2# | 2460426 | 28.71 | 110.051 | 200 | 20.156 | 50 | 6.034 | 10 | 正常
7 | 惠州广惠能源有限公司 | 焚烧炉烟气排放口1# | 2407923 | 28.086 | 114.391 | 200 | 23.517 | 50 | 5.652 | 10 | 正常
8 | 光大环保能源（博罗）有限公司 | 3# | 1086774 | 12.58 | 110.692 | 200 | 29.159 | 35 | 3.031 | 10 | 正常
8 | 光大环保能源（博罗）有限公司 | 1# | 111754.58 | 1.29 | 0 | 200 | 0 | 35 | 0 | 10 | 正常
8 | 光大环保能源（博罗）有限公司 | 2# | 956400.69 | 11.07 | 112.44 | 200 | 20.577 | 35 | 1.529 | 10 | 正常
8 | 光大环保能源（博罗）有限公司 | 4# | 2930410.5 | 33.92 | 111.552 | 200 | 28.441 | 35 | 0.714 | 10 | 正常
9 | 光大环保能源（惠东）有限公司 | #3烟囱 | 2034674.875 | 23.55 | 125.764 | 200 | 7.017 | 50 | 4.258 | 10 | 正常
9 | 光大环保能源（惠东）有限公司 | #1烟囱 | 1288932.5 | 14.918 | 118.996 | 200 | 4.2 | 50 | 2.738 | 10 | 正常
9 | 光大环保能源（惠东）有限公司 | #2烟囱 | 1571030.25 | 18.183 | 134.331 | 200 | 15.245 | 50 | 3.407 | 10 | 正常
10 | 惠州市瑞能热力有限公司 | 锅炉烟窗 | 1263418.56 | 14.623 | 2.88 | 200 | 1.87 | 35 | 0 | 10 | 停机
10 | 惠州市瑞能热力有限公司 | 锅炉废气排放口2# | 0 | 0 | 0 | 150 | - | - | - | - | 停机
11 | 惠州深能源丰达电力有限公司 | 1号机废气排放口 | 0 | 0 | 0 | 50 | 0 | 35 | 0 | 5 | 正常
11 | 惠州深能源丰达电力有限公司 | 2号机废气排放口 | 131204.516 | 1.519 | 0.282 | 50 | 0.082 | 35 | 0.003 | 5 | 正常
11 | 惠州深能源丰达电力有限公司 | 5号机组废气排放口 | 21922015.996 | 259.242 | 25.681 | 50 | 0.097 | 35 | 0.587 | 5 | 正常
11 | 惠州深能源丰达电力有限公司 | 6号机组废气排放口 | 0 | 0 | 35.689 | 50 | 4.406 | 35 | 40.932 | 5 | 正常
11 | 惠州深能源丰达电力有限公司 | 1号启动锅炉废气排放口 | 25301.994 | 0.296 | 9.841 | 50 | 0 | 35 | 0 | 10 | 正常
11 | 惠州深能源丰达电力有限公司 | 2号启动锅炉废气排放口 | 108.577 | 0.001 | 88.011 | 50 | 10.41 | 35 | 99.544 | 10 | 正常
12 | 广东惠州天然气发电有限公司 | 2号发电机组烟囱 | 20938677.12 | 872444.88 | 14.665 | 50 | 0 | 35 | 0 | 5 | 正常
12 | 广东惠州天然气发电有限公司 | 1号发电机组烟囱 | 33787212.48 | 391.056 | 19.702 | 50 | 0 | 35 | 0 | 5 | 正常
12 | 广东惠州天然气发电有限公司 | 3号发电机组烟囱 | 0 | 0 | 1.1 | 50 | 0 | 35 | 0 | 5 | 正常
12 | 广东惠州天然气发电有限公司 | 4号发电机组烟囱 | 38562151.68 | 446.321 | 20.4 | 50 | 0 | 35 | 0 | 5 | 正常
12 | 广东惠州天然气发电有限公司 | 5号发电机组烟囱 | 112682.88 | 1.304 | 2.07 | 50 | 0 | 35 | 0 | 5 | 正常
12 | 广东惠州天然气发电有限公司 | 6号发电机组烟囱 | 39522098.88 | 457.432 | 18.01 | 50 | 0 | 35 | 0 | 5 | 正常
13 | 惠州云海镁业有限公司 | 工业窑炉燃烧废气排放口 | 181440 | 2.1 | 52.2 | 120 | 1.08 | 850 | 0.56 | 100 | 正常
14 | 惠州塔牌水泥有限公司 | 二线窑尾 | 12497100 | 144.642 | 223.919 | 320 | 26.957 | 100 | 12.138 | 20 | 正常
14 | 惠州塔牌水泥有限公司 | 一线窑头 | 4666610.5 | 54.012 | - | - | - | - | 10.8827 | 20 | 正常
14 | 惠州塔牌水泥有限公司 | 一线窑尾 | 7922092.5 | 91.691 | 210.493 | 320 | 43.082 | 100 | 8.306 | 20 | 正常
14 | 惠州塔牌水泥有限公司 | 二线窑头 | 6477657.5 | 74.973 | - | - | - | - | 14.8099 | 20 | 正常
15 | 南亚塑胶工业(惠州)有限公司 | 1#锅炉烟气排放口（A1） | 772502.4 | 8.941 | 4.47 | 50 | 0.57 | 35 | 0.07 | 10 | 正常
15 | 南亚塑胶工业(惠州)有限公司 | 7#有机废气排放口（B7） | 482373 | 5.583 | - | - | - | - | 0 | 10 | 停机
15 | 南亚塑胶工业(惠州)有限公司 | 15#有机废气排放口（B15） | 5656.059 | 0.065 | - | - | - | - | 0 | 10 | 停机
15 | 南亚塑胶工业(惠州)有限公司 | 3#粉尘排放口（C3） | 0 | 0 | - | - | - | - | 0 | 10 | 停机
15 | 南亚塑胶工业(惠州)有限公司 | 2#锅炉烟气排放口（A2） | 15059.952 | 627.498 | 7.14 | 150 | - | - | - | - | 停机
16 | 广东惠州平海发电厂有限公司 | 1号锅炉废气排放口 | 49913714.49 | 620.346 | 2.24 | 100 | 0.6 | 50 | 0.07 | 20 | 正常
16 | 广东惠州平海发电厂有限公司 | 2号锅炉废气排放口 | 33021263.602 | 389.835 | 559.875 | 100 | 0.555 | 50 | 8.264 | 20 | 停机
17 | 旭硝子显示玻璃（惠州）有限公司 | 四期炉窑废气排放口 | 1264.39 | 0.015 | 297.808 | 550 | 1.986 | 280 | 3.034 | 30 | 正常
17 | 旭硝子显示玻璃（惠州）有限公司 | 一期熔窑废气排放口 | 376371.906 | 4.356 | 225.011 | 550 | 7.012 | 400 | 6.113 | 30 | 正常
17 | 旭硝子显示玻璃（惠州）有限公司 | 三期熔窑废气排放口 | 712800 | 8.25 | 245.65 | 550 | 5.41 | 400 | 6.74 | 30 | 正常
17 | 旭硝子显示玻璃（惠州）有限公司 | 二期熔窑废气排放口 | - | - | 0 | 550 | 0 | 400 | 0 | 30 | 停机
18 | 中海油惠州石化有限公司 | 燃油燃气锅炉烟囱 | 605320.312 | 7.006 | 147.286 | 200 | 5.87 | 200 | 1.334 | 30 | 正常
18 | 中海油惠州石化有限公司 | 燃油燃气锅炉烟囱 2 | 967339 | 11.196 | 57.609 | 200 | 4.62 | 200 | 10.956 | 30 | 正常
18 | 中海油惠州石化有限公司 | 硫磺（1）排气筒 | 258095.328 | 2.987 | 16.963 | - | 21.254 | 100 | - | - | 正常
18 | 中海油惠州石化有限公司 | 蜡油加裂排气筒 | 1098845.75 | 12.718 | 52.55 | 100 | - | - | - | - | 正常
18 | 中海油惠州石化有限公司 | 煤柴油加裂排气筒 | 778638.625 | 9.012 | 30.428 | 100 | - | - | - | - | 正常
18 | 中海油惠州石化有限公司 | 制氢（1）排气筒 | 3677335 | 42.562 | 71.556 | 100 | - | - | - | - | 正常
18 | 中海油惠州石化有限公司 | 制氢（2）排气筒 | 3678229.5 | 42.572 | 82.729 | 100 | - | - | - | - | 正常
18 | 中海油惠州石化有限公司 | 重整（I）排气筒 | 4136082.75 | 47.871 | 55.494 | 100 | - | - | - | - | 正常
18 | 中海油惠州石化有限公司 | 芳烃联合（1）排气筒 | 7058259 | 81.693 | 57.717 | 100 | - | - | - | - | 正常
18 | 中海油惠州石化有限公司 | 芳烃联合（2）排气筒 | 1701335.875 | 19.691 | 53.802 | 100 | - | - | - | - | 正常
18 | 中海油惠州石化有限公司 | 芳烃联合2排气筒 | 2676900.25 | 30.983 | 43.328 | 100 | - | - | - | - | 正常
18 | 中海油惠州石化有限公司 | 焦化（1）排气筒 | 1350765.625 | 15.634 | 58.353 | 100 | - | - | - | - | 正常
18 | 中海油惠州石化有限公司 | 焦化（2）排气筒 | 1801443.75 | 20.85 | 55.65 | 100 | - | - | - | - | 正常
18 | 中海油惠州石化有限公司 | 催化裂化（1）排气筒 | 3274270 | 136428.125 | - | - | 0.942 | 50 | 4.583 | 30 | 正常
18 | 中海油惠州石化有限公司 | 煅烧焦烟囱 | - | - | - | - | - | - | 0 | 10 | 停机
18 | 中海油惠州石化有限公司 | 常减压（1）烟囱 | 4083490 | 47.263 | 35.685 | 100 | - | - | - | - | 正常
18 | 中海油惠州石化有限公司 | 3#燃油燃气锅炉烟道 | 1629258.375 | 18.871 | 48.712 | 100 | 9.681 | 50 | 0.605 | 20 | 正常
18 | 中海油惠州石化有限公司 | 航煤加氢129排气筒 | 415505.75 | 4.809 | 30.608 | 100 | - | - | - | - | 正常
18 | 中海油惠州石化有限公司 | 硫磺（II）134排气筒 | 2330669.75 | 26.975 | - | - | 26.479 | 100 | - | - | 正常
18 | 中海油惠州石化有限公司 | 催化裂化（II）123排气筒 | 12393861 | 143.448 | 35.282 | 100 | 3.612 | 50 | 4.647 | 30 | 正常
18 | 中海油惠州石化有限公司 | 渣油加氢133排气筒 | 845999 | 9.792 | 36.094 | 100 | - | - | - | - | 正常
18 | 中海油惠州石化有限公司 | 常减压（II）121排气筒 | 5352990 | 61.956 | 33.975 | 100 | 5.635 | 50 | 6.774 | 20 | 正常
18 | 中海油惠州石化有限公司 | 重装（II）127排气筒 | 3485880 | 40.346 | 55.207 | 100 | 1.252 | 50 | 3.772 | 20 | 正常
18 | 中海油惠州石化有限公司 | 煤制氢硫磺排气筒 | 926177 | 10.72 | - | - | 1.717 | 100 | - | - | 正常
18 | 中海油惠州石化有限公司 | 煤制氢蒸汽过热炉排气筒 | - | - | 0 | 100 | - | - | - | - | 正常
18 | 中海油惠州石化有限公司 | 燃气轮机排气筒 | 3751018.75 | 43.415 | 20.159 | 50 | 2.117 | 35 | 0.083 | 5 | 正常
18 | 中海油惠州石化有限公司 | 高压加氢裂化装置（II）加热炉排气 | 1369582.75 | 15.852 | 45.817 | 100 | 1.041 | 50 | 0.286 | 20 | 正常
18 | 中海油惠州石化有限公司 | 丙烯酸及酯废水焚烧炉排气筒 | 560845.812 | 6.491 | 103.884 | 300 | 0.94 | 100 | 3.633 | 30 | 正常
18 | 中海油惠州石化有限公司 | 重整（Ⅲ）排气筒 | 6962181 | 80.581 | 30.494 | 100 | 0.926 | 50 | 0.093 | 20 | 正常
18 | 中海油惠州石化有限公司 | 芳烃联合（Ⅱ）排气筒 | 9455550 | 109.439 | 53.245 | 100 | 1.179 | 50 | 0.04 | 20 | 正常
19 | 中海壳牌石油化工有限公司 | UT1装置燃油锅炉F-8105/06/07/08排气筒 | 10139904 | 117.36 | 84.96 | 200 | 58.14 | 200 | 9.33 | 30 | 正常
19 | 中海壳牌石油化工有限公司 | UT1装置固废焚烧炉F-9401排气筒 | 1659.95 | 0.02 | 47.16 | 300 | 110.75 | 100 | 82.06 | 30 | 正常
19 | 中海壳牌石油化工有限公司 | UT1装置污水处理场废气处理设施A-9230排气筒 | 623307.25 | 7.21 | - | - | - | - | - | - | 正常
19 | 中海壳牌石油化工有限公司 | UT1装置废液焚烧炉A-9301排气筒 | 2792442 | 32.32 | 77.85 | 300 | 0.74 | 200 | 2.38 | 30 | 正常
19 | 中海壳牌石油化工有限公司 | UT1装置燃气轮机GT-8161排气筒 | 10849718 | 125.57 | 64.87 | 120 | 5.21 | 100 | 2.05 | 10 | 正常
19 | 中海壳牌石油化工有限公司 | SMPO1装置热油炉F-5301A/B/C排气筒 | 7072340.5 | 81.86 | 60.88 | 100 | 0 | 50 | 3.61 | 20 | 正常
19 | 中海壳牌石油化工有限公司 | POD2装置废液焚烧炉A-2962排气筒 | 157442.66 | 1.82 | 36.88 | 300 | 0.09 | 100 | 1.22 | 30 | 正常
19 | 中海壳牌石油化工有限公司 | LOP1装置裂解炉F-1100排气筒 | 1303983.38 | 15.09 | 73.72 | 100 | - | - | - | - | 正常
20 | 光大环保能源（龙门）有限公司 | 一号废气排放口 | 1353402.38 | 15.66 | 130.274 | 200 | 46.615 | 50 | 3.559 | 10 | 正常
20 | 光大环保能源（龙门）有限公司 | 二号废气排放口 | 1533044 | 17.74 | 149.017 | 200 | 40.392 | 50 | 3.268 | 10 | 正常
21 | 惠州绿色动力再生能源有限公司 | 焚烧废气排放口3# | 1168959.38 | 13.53 | 443.068 | 80 | 0.023 | 30 | 28.102 | 8 | 正常
21 | 惠州绿色动力再生能源有限公司 | 焚烧废气排放口4# | 3108707.25 | 35.98 | 77.383 | 80 | 27.303 | 30 | 1.742 | 8 | 正常
21 | 惠州绿色动力再生能源有限公司 | 焚烧废气排放口1# | 1170.41 | 0.01 | 2.806 | 80 | 47.335 | 30 | 302.695 | 8 | 正常
21 | 惠州绿色动力再生能源有限公司 | 焚烧废气排放口2# | 3363722.75 | 38.93 | 76.922 | 80 | 27.408 | 30 | 1.476 | 8 | 正常
22 | 三菱化学化工原料（惠州）有限公司 | 废气排放口 | 3459808.75 | 40.044 | 20.8636 | 100 | 0.831 | 50 | 4.2306 | 20 | 正常
23 | 惠州李长荣橡胶有限公司 | RTO | 2119652 | 25.002 | 7.0516 | 100 | 1.0468 | 50 | 11.2624 | 20 | 正常
24 | 惠州绿色动力环保有限公司 | 焚烧废气排放口#1 | 2649779.25 | 30.669 | 3.919 | 250 | 6.483 | 80 | 15.868 | 10 | 正常
24 | 惠州绿色动力环保有限公司 | 焚烧废气排放口#2 | 2604120 | 30.14 | 0 | 250 | 0 | 80 | 0 | 10 | 正常
24 | 惠州绿色动力环保有限公司 | 焚烧废气排放口#3 | 1776142.25 | 20.557 | 76.727 | 250 | 22.589 | 80 | 4.873 | 10 | 正常
25 | 国能（惠州）热电有限责任公司 | 综合监控点 | 38280384 | 443.06 | 35.9613 | 100 | 23.0054 | 50 | 5.5141 | 20 | 正常
26 | 华润水泥（惠州）有限公司 | 总排放口 | 8480483 | 98.154 | 214.59 | 320 | 22.85 | 100 | 4.67 | 20 | 正常
26 | 华润水泥（惠州）有限公司 | 窑头 | 1945045.87 | 22.512 | - | - | - | - | 4.944 | 20 | 正常