## Sheet1
监测日期：2024-05-05
序号 | 企业名称 | 监控点名称 | 烟气量(M3) | 烟气流量（M3/s） | 氮氧化物(mg/M3) |  | 二氧化硫(mg/M3) |  | 烟尘(mg/M3) |  | 生产状态
[5 empty] | 浓度 | 限值 | 浓度 | 限值 | 浓度 | 限值
1 | 惠州市光大水泥企业有限公司光华水泥厂 | A线窑尾 | 1270331.625 | 14.868 | 59.704 | 320 | 10.696 | 100 | 1.661 | 20 | 停机
1 | 惠州市光大水泥企业有限公司光华水泥厂 | B线窑尾 | 13348827 | 156.794 | 136.3525 | 320 | 25.5874 | 100 | 2.0604 | 20 | 正常
1 | 惠州市光大水泥企业有限公司光华水泥厂 | A线窑头烟囱 | 1128722.375 | 13.064 | - | - | - | - | 0 | 20 | 停机
1 | 惠州市光大水泥企业有限公司光华水泥厂 | B线窑头烟囱 | 8019973.5 | 92.824 | - | - | - | - | 2.0727 | 20 | 正常
2 | 广东展宏钢铁有限公司 | 电炉废气排放口 | 20703560 | 239.624 | - | - | - | - | 0.662 | 15 | 正常
2 | 广东展宏钢铁有限公司 | 电炉废气排放口#2 | 2877631.5 | 119901.305 | - | - | - | - | 0.505 | 15 | 正常
3 | 惠州固力水泥集团有限公司博罗分公司 | 排放口（窑头） | 1304629.125 | 15.1 | - | - | - | - | 0 | 20 | 停机
3 | 惠州固力水泥集团有限公司博罗分公司 | 总排放口（窑尾） | 187617.906 | 2.172 | 76.86 | 320 | 51.838 | 100 | 0 | 20 | 停机
4 | 惠州东江威立雅环境服务有限公司 | 焚烧炉废气排放口 | 637952.625 | 7.384 | 68.705 | 300 | 5.225 | 100 | 1.855 | 30 | 正常
5 | 惠州福和纸业有限公司 | 锅炉废气排放口1# | 8050752 | 93.18 | 10.23 | 200 | 2.5 | 200 | 0.8 | 30 | 正常
5 | 惠州福和纸业有限公司 | 锅炉废气排放口2# | 0 | 0 | 0 | 150 | - | - | - | - | 停机
6 | 惠州市光大水泥企业有限公司 | A线旋窑窑尾处理后排口 | 398329.5 | 4.61 | 21.089 | 320 | 5.872 | 100 | 11.204 | 20 | 停机
6 | 惠州市光大水泥企业有限公司 | B线旋窑窑尾处理后排口 | 216664.938 | 2.508 | 24.024 | 320 | 6.889 | 100 | 5.594 | 20 | 停机
6 | 惠州市光大水泥企业有限公司 | A线窑头烟窗 | 1079956.25 | 12.499 | - | - | - | - | 0 | 20 | 停机
6 | 惠州市光大水泥企业有限公司 | B线窑头烟窗 | 0 | 0 | - | - | - | - | 0 | 20 | 停机
7 | 惠州广惠能源有限公司 | 焚烧炉烟气排放口3# | 2050418.5 | 24.055 | 112.938 | 200 | 17.686 | 50 | 7.136 | 10 | 正常
7 | 惠州广惠能源有限公司 | 焚烧炉烟气排放口2# | 2421733 | 28.454 | 108.93 | 200 | 14.986 | 50 | 5.388 | 10 | 正常
7 | 惠州广惠能源有限公司 | 焚烧炉烟气排放口1# | 2441578.5 | 28.478 | 108.481 | 200 | 18.556 | 50 | 6.001 | 10 | 正常
8 | 光大环保能源（博罗）有限公司 | 3# | 1071571.13 | 12.4 | 110.1 | 200 | 31.303 | 35 | 3.421 | 10 | 正常
8 | 光大环保能源（博罗）有限公司 | 1# | 104870.47 | 1.21 | 547.126 | 200 | 43.199 | 35 | 397.3 | 10 | 正常
8 | 光大环保能源（博罗）有限公司 | 2# | 949482.44 | 10.99 | 105.075 | 200 | 24.345 | 35 | 1.527 | 10 | 正常
8 | 光大环保能源（博罗）有限公司 | 4# | 2889989.75 | 33.45 | 113.222 | 200 | 24.062 | 35 | 0.748 | 10 | 正常
9 | 光大环保能源（惠东）有限公司 | #3烟囱 | 1870282.5 | 21.647 | 116.963 | 200 | 13.1 | 50 | 3.796 | 10 | 正常
9 | 光大环保能源（惠东）有限公司 | #1烟囱 | 1305221.125 | 15.107 | 120.648 | 200 | 3.921 | 50 | 2.73 | 10 | 正常
9 | 光大环保能源（惠东）有限公司 | #2烟囱 | 1509993.125 | 17.477 | 122.859 | 200 | 13.267 | 50 | 3.192 | 10 | 正常
10 | 惠州市瑞能热力有限公司 | 锅炉烟窗 | 2304771.84 | 26.676 | 21.99 | 200 | 1.54 | 35 | 2.51 | 10 | 正常
10 | 惠州市瑞能热力有限公司 | 锅炉废气排放口2# | 0 | 0 | 0 | 150 | - | - | - | - | 停机
11 | 惠州深能源丰达电力有限公司 | 1号机废气排放口 | 0 | 0 | 0 | 50 | 0 | 35 | 0 | 5 | 正常
11 | 惠州深能源丰达电力有限公司 | 2号机废气排放口 | 0 | 0 | 0 | 50 | 0 | 35 | 0 | 5 | 正常
11 | 惠州深能源丰达电力有限公司 | 5号机组废气排放口 | 11460923.136 | 134.907 | 27.489 | 50 | 0.146 | 35 | 1.156 | 5 | 正常
11 | 惠州深能源丰达电力有限公司 | 6号机组废气排放口 | 0 | 0 | 17.724 | 50 | 2.237 | 35 | 36.732 | 5 | 正常
11 | 惠州深能源丰达电力有限公司 | 1号启动锅炉废气排放口 | 7873.971 | 0.093 | 0 | 50 | 6.607 | 35 | 20.911 | 10 | 正常
11 | 惠州深能源丰达电力有限公司 | 2号启动锅炉废气排放口 | 14500.98 | 0.168 | 53.64 | 50 | 0.764 | 35 | 6.208 | 10 | 正常
12 | 广东惠州天然气发电有限公司 | 2号发电机组烟囱 | 36750939.84 | 1531289.16 | 20.085 | 50 | 0 | 35 | 0 | 5 | 正常
12 | 广东惠州天然气发电有限公司 | 1号发电机组烟囱 | 9688222.08 | 112.132 | 8.477 | 50 | 0 | 35 | 0 | 5 | 正常
12 | 广东惠州天然气发电有限公司 | 3号发电机组烟囱 | 0 | 0 | 0.85 | 50 | 0 | 35 | 0 | 5 | 正常
12 | 广东惠州天然气发电有限公司 | 4号发电机组烟囱 | 7364779.2 | 85.24 | 4.47 | 50 | 0 | 35 | 0 | 5 | 正常
12 | 广东惠州天然气发电有限公司 | 5号发电机组烟囱 | 226100.16 | 2.617 | 2.57 | 50 | 0 | 35 | 0 | 5 | 正常
12 | 广东惠州天然气发电有限公司 | 6号发电机组烟囱 | 33293263.68 | 385.339 | 15.76 | 50 | 0 | 35 | 0 | 5 | 正常
13 | 惠州云海镁业有限公司 | 工业窑炉燃烧废气排放口 | 177120 | 2.05 | 51.39 | 120 | 0.99 | 850 | 0.77 | 100 | 正常
13 | 惠州云海镁业有限公司 | 工业窑炉熔炼废气排放口 | 1197504 | 13.86 | - | - | - | - | - | - | 正常
14 | 惠州塔牌水泥有限公司 | 二线窑尾 | 14701249 | 170.153 | 252.7736 | 320 | 20.7177 | 100 | 14.5262 | 20 | 正常
14 | 惠州塔牌水泥有限公司 | 一线窑头 | 3661778 | 42.382 | - | - | - | - | 10.1721 | 20 | 正常
14 | 惠州塔牌水泥有限公司 | 一线窑尾 | 8548203 | 98.938 | 260.9992 | 320 | 52.7845 | 100 | 10.2426 | 20 | 正常
14 | 惠州塔牌水泥有限公司 | 二线窑头 | 6154836 | 71.236 | - | - | - | - | 14.4111 | 20 | 正常
15 | 南亚塑胶工业(惠州)有限公司 | 1#锅炉烟气排放口（A1） | 911347.2 | 10.548 | 4.86 | 50 | 0.58 | 35 | 0.07 | 10 | 正常
15 | 南亚塑胶工业(惠州)有限公司 | 7#有机废气排放口（B7） | 421377.75 | 4.877 | - | - | - | - | 0 | 10 | 停机
15 | 南亚塑胶工业(惠州)有限公司 | 15#有机废气排放口（B15） | 6349.657 | 0.073 | - | - | - | - | 0 | 10 | 停机
15 | 南亚塑胶工业(惠州)有限公司 | 3#粉尘排放口（C3） | 0 | 0 | - | - | - | - | 0 | 10 | 停机
15 | 南亚塑胶工业(惠州)有限公司 | 2#锅炉烟气排放口（A2） | 22328.424 | 930.351 | 7.77 | 150 | - | - | - | - | 停机
16 | 广东惠州平海发电厂有限公司 | 1号锅炉废气排放口 | 61358628.536 | 726.294 | 39.039 | 100 | 24.365 | 50 | 2.086 | 20 | 正常
16 | 广东惠州平海发电厂有限公司 | 2号锅炉废气排放口 | 3870195.734 | 45.68 | 0 | 100 | 0 | 50 | 0 | 20 | 停机
17 | 旭硝子显示玻璃（惠州）有限公司 | 四期炉窑废气排放口 | 694.287 | 0.008 | 309.261 | 550 | 1.971 | 280 | 3.599 | 30 | 正常
17 | 旭硝子显示玻璃（惠州）有限公司 | 一期熔窑废气排放口 | 367500.469 | 4.254 | 247.363 | 550 | 6.885 | 400 | 6.182 | 30 | 正常
17 | 旭硝子显示玻璃（惠州）有限公司 | 三期熔窑废气排放口 | 696384 | 8.06 | 252.84 | 550 | 6.02 | 400 | 6.72 | 30 | 正常
17 | 旭硝子显示玻璃（惠州）有限公司 | 二期熔窑废气排放口 | - | - | 0 | 550 | 0 | 400 | 0 | 30 | 停机
18 | 中海油惠州石化有限公司 | 燃油燃气锅炉烟囱 | 601365.938 | 6.96 | 147.706 | 200 | 6.666 | 200 | 1.164 | 30 | 正常
18 | 中海油惠州石化有限公司 | 燃油燃气锅炉烟囱 2 | 859935.5 | 9.953 | 53.255 | 200 | 6.374 | 200 | 9.96 | 30 | 正常
18 | 中海油惠州石化有限公司 | 硫磺（1）排气筒 | 259132.781 | 2.999 | 18.134 | - | 19.876 | 100 | - | - | 正常
18 | 中海油惠州石化有限公司 | 蜡油加裂排气筒 | 1089103.125 | 12.605 | 52.186 | 100 | - | - | - | - | 正常
18 | 中海油惠州石化有限公司 | 煤柴油加裂排气筒 | 779000.875 | 9.016 | 31.404 | 100 | - | - | - | - | 正常
18 | 中海油惠州石化有限公司 | 制氢（1）排气筒 | 3679213.5 | 42.584 | 68.131 | 100 | - | - | - | - | 正常
18 | 中海油惠州石化有限公司 | 制氢（2）排气筒 | 3817341.25 | 44.182 | 79.35 | 100 | - | - | - | - | 正常
18 | 中海油惠州石化有限公司 | 重整（I）排气筒 | 4110382 | 47.574 | 59.593 | 100 | - | - | - | - | 正常
18 | 中海油惠州石化有限公司 | 芳烃联合（1）排气筒 | 7134924 | 82.58 | 57.366 | 100 | - | - | - | - | 正常
18 | 中海油惠州石化有限公司 | 芳烃联合（2）排气筒 | 1709528.75 | 19.786 | 54.508 | 100 | - | - | - | - | 正常
18 | 中海油惠州石化有限公司 | 芳烃联合2排气筒 | 2567077.5 | 29.712 | 40.202 | 100 | - | - | - | - | 正常
18 | 中海油惠州石化有限公司 | 焦化（1）排气筒 | 1341404.125 | 15.526 | 60.889 | 100 | - | - | - | - | 正常
18 | 中海油惠州石化有限公司 | 焦化（2）排气筒 | 1798671.75 | 20.818 | 57.954 | 100 | - | - | - | - | 正常
18 | 中海油惠州石化有限公司 | 催化裂化（1）排气筒 | 3229370 | 134557.203 | - | - | 0.988 | 50 | 4.818 | 30 | 正常
18 | 中海油惠州石化有限公司 | 煅烧焦烟囱 | - | - | - | - | - | - | 0 | 10 | 停机
18 | 中海油惠州石化有限公司 | 常减压（1）烟囱 | 4067333.5 | 47.076 | 34.988 | 100 | - | - | - | - | 正常
18 | 中海油惠州石化有限公司 | 3#燃油燃气锅炉烟道 | 1567382.5 | 18.153 | 45.209 | 100 | 10.46 | 50 | 0.613 | 20 | 正常
18 | 中海油惠州石化有限公司 | 航煤加氢129排气筒 | 401320.438 | 4.645 | 31.643 | 100 | - | - | - | - | 正常
18 | 中海油惠州石化有限公司 | 硫磺（II）134排气筒 | 2319691.75 | 26.848 | - | - | 31.201 | 100 | - | - | 正常
18 | 中海油惠州石化有限公司 | 催化裂化（II）123排气筒 | 11768448 | 136.209 | 37.893 | 100 | 3.257 | 50 | 4.746 | 30 | 正常
18 | 中海油惠州石化有限公司 | 渣油加氢133排气筒 | 702954.312 | 8.136 | 33.882 | 100 | - | - | - | - | 正常
18 | 中海油惠州石化有限公司 | 常减压（II）121排气筒 | 5364040 | 62.084 | 34.576 | 100 | 6.188 | 50 | 5.757 | 20 | 正常
18 | 中海油惠州石化有限公司 | 重装（II）127排气筒 | 3501270 | 40.524 | 51.911 | 100 | 1.472 | 50 | 3.913 | 20 | 正常
18 | 中海油惠州石化有限公司 | 煤制氢硫磺排气筒 | 1093030 | 12.651 | - | - | 2.202 | 100 | - | - | 正常
18 | 中海油惠州石化有限公司 | 煤制氢蒸汽过热炉排气筒 | - | - | 0 | 100 | - | - | - | - | 正常
18 | 中海油惠州石化有限公司 | 燃气轮机排气筒 | 3721649.5 | 43.075 | 20.52 | 50 | 2.238 | 35 | 0.08 | 5 | 正常
18 | 中海油惠州石化有限公司 | 高压加氢裂化装置（II）加热炉排气 | 1353178.5 | 15.662 | 48.481 | 100 | 1.226 | 50 | 0.274 | 20 | 正常
18 | 中海油惠州石化有限公司 | 丙烯酸及酯废水焚烧炉排气筒 | 49854.754 | 0.577 | 126.769 | 300 | 1.271 | 100 | 3.667 | 30 | 正常
18 | 中海油惠州石化有限公司 | 重整（Ⅲ）排气筒 | 6859544.5 | 79.393 | 30.303 | 100 | 0.699 | 50 | 0.096 | 20 | 正常
18 | 中海油惠州石化有限公司 | 芳烃联合（Ⅱ）排气筒 | 9421979 | 109.051 | 53.166 | 100 | 1.61 | 50 | 0.036 | 20 | 正常
19 | 中海壳牌石油化工有限公司 | UT1装置燃油锅炉F-8105/06/07/08排气筒 | 9569664 | 110.76 | 83.83 | 200 | 47.28 | 200 | 6.75 | 30 | 正常
19 | 中海壳牌石油化工有限公司 | UT1装置固废焚烧炉F-9401排气筒 | 1502.31 | 0.02 | 0 | 300 | 0 | 100 | 0 | 30 | 正常
19 | 中海壳牌石油化工有限公司 | UT1装置污水处理场废气处理设施A-9230排气筒 | 611842.81 | 7.08 | - | - | - | - | - | - | 正常
19 | 中海壳牌石油化工有限公司 | UT1装置废液焚烧炉A-9301排气筒 | 2979003.25 | 34.48 | 69.91 | 300 | 0.96 | 200 | 2.44 | 30 | 正常
19 | 中海壳牌石油化工有限公司 | UT1装置燃气轮机GT-8161排气筒 | 10904966 | 126.21 | 67.37 | 120 | 4.83 | 100 | 1.45 | 10 | 正常
19 | 中海壳牌石油化工有限公司 | SMPO1装置热油炉F-5301A/B/C排气筒 | 6990708 | 80.91 | 62.1 | 100 | 0 | 50 | 4.42 | 20 | 正常
19 | 中海壳牌石油化工有限公司 | POD2装置废液焚烧炉A-2962排气筒 | 151266.73 | 1.75 | 50.62 | 300 | 0.17 | 100 | 1.12 | 30 | 正常
19 | 中海壳牌石油化工有限公司 | LOP1装置裂解炉F-1100排气筒 | 1314697.38 | 15.22 | 75.93 | 100 | - | - | - | - | 正常
20 | 光大环保能源（龙门）有限公司 | 一号废气排放口 | 1347652.38 | 15.6 | 141.181 | 200 | 45.156 | 50 | 4.95 | 10 | 正常
20 | 光大环保能源（龙门）有限公司 | 二号废气排放口 | 1586005.25 | 18.36 | 153.312 | 200 | 37.71 | 50 | 4.449 | 10 | 正常
21 | 惠州绿色动力再生能源有限公司 | 焚烧废气排放口3# | 3580280.5 | 41.44 | 75.113 | 80 | 18.868 | 30 | 1.045 | 8 | 正常
21 | 惠州绿色动力再生能源有限公司 | 焚烧废气排放口4# | 3060139.25 | 35.42 | 77.53 | 80 | 23.147 | 30 | 1.37 | 8 | 正常
21 | 惠州绿色动力再生能源有限公司 | 焚烧废气排放口1# | 946.71 | 0.01 | 2.113 | 80 | 125.696 | 30 | 251.777 | 8 | 正常
21 | 惠州绿色动力再生能源有限公司 | 焚烧废气排放口2# | 0 | 0 | 693.74 | 80 | 0.83 | 30 | 29.024 | 8 | 正常
22 | 三菱化学化工原料（惠州）有限公司 | 废气排放口 | 3344181.75 | 38.706 | 18.809 | 100 | 0.805 | 50 | 3.149 | 20 | 正常
23 | 惠州李长荣橡胶有限公司 | RTO | 2116170 | 24.894 | 9.0426 | 100 | 1.1242 | 50 | 10.8302 | 20 | 正常
24 | 惠州绿色动力环保有限公司 | 焚烧废气排放口#1 | 2497981.5 | 28.912 | 8.774 | 250 | 6.129 | 80 | 20.1 | 10 | 正常
24 | 惠州绿色动力环保有限公司 | 焚烧废气排放口#2 | 2610393 | 30.213 | 115.8 | 250 | 0.75 | 80 | 35.53 | 10 | 正常
24 | 惠州绿色动力环保有限公司 | 焚烧废气排放口#3 | 1770314.375 | 20.49 | 76.13 | 250 | 23.013 | 80 | 3.809 | 10 | 正常
25 | 国能（惠州）热电有限责任公司 | 综合监控点 | 40507704 | 468.839 | 36.247 | 100 | 24.925 | 50 | 0.46 | 20 | 正常
26 | 华润水泥（惠州）有限公司 | 总排放口 | 7931045 | 91.794 | 143.5203 | 320 | 25.2463 | 100 | 3.2823 | 20 | 正常
26 | 华润水泥（惠州）有限公司 | 窑头 | 2353158.5 | 27.236 | - | - | - | - | 5.217 | 20 | 正常