## Sheet1
监测日期：2024-05-07
序号 | 企业名称 | 监控点名称 | 烟气量(M3) | 烟气流量（M3/s） | 氮氧化物(mg/M3) |  | 二氧化硫(mg/M3) |  | 烟尘(mg/M3) |  | 生产状态
[5 empty] | 浓度 | 限值 | 浓度 | 限值 | 浓度 | 限值
1 | 惠州市光大水泥企业有限公司光华水泥厂 | A线窑尾 | 792242.438 | 9.288 | 117.378 | 320 | 23.629 | 100 | 3.413 | 20 | 停机
1 | 惠州市光大水泥企业有限公司光华水泥厂 | B线窑尾 | 13955702 | 163.865 | 127.5821 | 320 | 23.1213 | 100 | 2.0182 | 20 | 正常
1 | 惠州市光大水泥企业有限公司光华水泥厂 | A线窑头烟囱 | 2010310 | 23.267 | - | - | - | - | 0 | 20 | 停机
1 | 惠州市光大水泥企业有限公司光华水泥厂 | B线窑头烟囱 | 8157671.5 | 94.417 | - | - | - | - | 2.0866 | 20 | 正常
2 | 广东展宏钢铁有限公司 | 电炉废气排放口 | 21607824 | 250.09 | - | - | - | - | 0.834 | 15 | 正常
2 | 广东展宏钢铁有限公司 | 电炉废气排放口#2 | 2792255 | 116343.969 | - | - | - | - | 0.477 | 15 | 正常
3 | 惠州固力水泥集团有限公司博罗分公司 | 排放口（窑头） | 1592951.625 | 18.437 | - | - | - | - | 0 | 20 | 停机
3 | 惠州固力水泥集团有限公司博罗分公司 | 总排放口（窑尾） | 255324.312 | 2.955 | 280.442 | 320 | 139.036 | 100 | 344.825 | 20 | 停机
4 | 惠州东江威立雅环境服务有限公司 | 焚烧炉废气排放口 | 640797.625 | 7.417 | 86.7509 | 300 | 5.9768 | 100 | 2.2643 | 30 | 正常
5 | 惠州福和纸业有限公司 | 锅炉废气排放口1# | 5952096 | 68.89 | 6.6 | 200 | 2.67 | 200 | 1.29 | 30 | 正常
5 | 惠州福和纸业有限公司 | 锅炉废气排放口2# | 0 | 0 | 0 | 150 | - | - | - | - | 停机
6 | 惠州市光大水泥企业有限公司 | A线旋窑窑尾处理后排口 | 420207.281 | 4.864 | 35.502 | 320 | 7.456 | 100 | 20.502 | 20 | 停机
6 | 惠州市光大水泥企业有限公司 | B线旋窑窑尾处理后排口 | 192238.703 | 2.225 | 44.207 | 320 | 10.316 | 100 | 6.378 | 20 | 停机
6 | 惠州市光大水泥企业有限公司 | A线窑头烟窗 | 1311614.125 | 15.181 | - | - | - | - | 0 | 20 | 停机
6 | 惠州市光大水泥企业有限公司 | B线窑头烟窗 | 735544.25 | 8.513 | - | - | - | - | 0 | 20 | 停机
7 | 惠州广惠能源有限公司 | 焚烧炉烟气排放口3# | 2292500.5 | 26.783 | 108.878 | 200 | 18.862 | 50 | 7.224 | 10 | 正常
7 | 惠州广惠能源有限公司 | 焚烧炉烟气排放口2# | 2459075.25 | 28.72 | 109.212 | 200 | 20.445 | 50 | 4.112 | 10 | 正常
7 | 惠州广惠能源有限公司 | 焚烧炉烟气排放口1# | 2424909.75 | 28.287 | 107.999 | 200 | 16.424 | 50 | 6.086 | 10 | 正常
8 | 光大环保能源（博罗）有限公司 | 3# | 1011620.94 | 11.71 | 112.075 | 200 | 30.337 | 35 | 3.806 | 10 | 正常
8 | 光大环保能源（博罗）有限公司 | 1# | 105703.47 | 1.22 | 0 | 200 | 0 | 35 | 0 | 10 | 停机
8 | 光大环保能源（博罗）有限公司 | 2# | 957229.19 | 11.08 | 110.496 | 200 | 16.827 | 35 | 1.57 | 10 | 正常
8 | 光大环保能源（博罗）有限公司 | 4# | 3208180.75 | 37.13 | 114.909 | 200 | 24.939 | 35 | 0.814 | 10 | 正常
9 | 光大环保能源（惠东）有限公司 | #3烟囱 | 320850.625 | 3.714 | 584.797 | 200 | 809.01 | 50 | 59.201 | 10 | 停机
9 | 光大环保能源（惠东）有限公司 | #1烟囱 | 1301161.25 | 15.06 | 127.285 | 200 | 2.719 | 50 | 2.805 | 10 | 正常
9 | 光大环保能源（惠东）有限公司 | #2烟囱 | 1547559.75 | 17.912 | 146.794 | 200 | 17.642 | 50 | 3.709 | 10 | 正常
10 | 惠州市瑞能热力有限公司 | 锅炉烟窗 | 2434363.2 | 28.176 | 18.55 | 200 | 0.11 | 35 | 4.32 | 10 | 正常
10 | 惠州市瑞能热力有限公司 | 锅炉废气排放口2# | 0 | 0 | 0 | 150 | - | - | - | - | 停机
11 | 惠州深能源丰达电力有限公司 | 1号机废气排放口 | 0 | 0 | 0 | 50 | 0 | 35 | 0 | 5 | 正常
11 | 惠州深能源丰达电力有限公司 | 2号机废气排放口 | 0 | 0 | 0 | 50 | 0 | 35 | 0 | 5 | 正常
11 | 惠州深能源丰达电力有限公司 | 5号机组废气排放口 | 34138928.35 | 402.967 | 25.058 | 50 | 0 | 35 | 0.407 | 5 | 正常
11 | 惠州深能源丰达电力有限公司 | 6号机组废气排放口 | 61425.175 | 0.711 | 22.081 | 50 | 3.008 | 35 | 35.154 | 5 | 正常
11 | 惠州深能源丰达电力有限公司 | 1号启动锅炉废气排放口 | 9426.107 | 0.112 | 27.637 | 50 | 1.918 | 35 | 15.032 | 10 | 正常
11 | 惠州深能源丰达电力有限公司 | 2号启动锅炉废气排放口 | 0.135 | 0 | 24.186 | 50 | 9.536 | 35 | 82.926 | 10 | 正常
12 | 广东惠州天然气发电有限公司 | 2号发电机组烟囱 | 36542940.48 | 1522622.52 | 18.793 | 50 | 0 | 35 | 0 | 5 | 正常
12 | 广东惠州天然气发电有限公司 | 1号发电机组烟囱 | 17706133.44 | 204.932 | 12.244 | 50 | 0 | 35 | 0 | 5 | 正常
12 | 广东惠州天然气发电有限公司 | 3号发电机组烟囱 | 0 | 0 | 0.96 | 50 | 0 | 35 | 0 | 5 | 正常
12 | 广东惠州天然气发电有限公司 | 4号发电机组烟囱 | 477023.04 | 5.521 | 2.37 | 50 | 0 | 35 | 0 | 5 | 正常
12 | 广东惠州天然气发电有限公司 | 5号发电机组烟囱 | 29733125.76 | 344.133 | 15.54 | 50 | 0 | 35 | 0 | 5 | 正常
12 | 广东惠州天然气发电有限公司 | 6号发电机组烟囱 | 41486860.8 | 480.172 | 17.36 | 50 | 0 | 35 | 0 | 5 | 正常
13 | 惠州云海镁业有限公司 | 工业窑炉燃烧废气排放口 | 191808 | 2.22 | 55.53 | 120 | 0.9 | 850 | 0.75 | 100 | 正常
13 | 惠州云海镁业有限公司 | 工业窑炉熔炼废气排放口 | 1207008 | 13.97 | - | - | - | - | - | - | 正常
14 | 惠州塔牌水泥有限公司 | 二线窑尾 | 8342691 | 100.757 | 1129.97 | 320 | 723.932 | 100 | 4295.031 | 20 | 停机
14 | 惠州塔牌水泥有限公司 | 一线窑头 | 4376777 | 50.657 | - | - | - | - | 0 | 20 | 正常
14 | 惠州塔牌水泥有限公司 | 一线窑尾 | 8502928 | 102.692 | 162.4461 | 320 | 42.8852 | 100 | 7.3211 | 20 | 正常
14 | 惠州塔牌水泥有限公司 | 二线窑头 | 2550289 | 29.517 | - | - | - | - | 0 | 20 | 停机
15 | 南亚塑胶工业(惠州)有限公司 | 1#锅炉烟气排放口（A1） | 1121212.8 | 12.977 | 10.96 | 50 | 1.47 | 35 | 0.48 | 10 | 正常
15 | 南亚塑胶工业(惠州)有限公司 | 7#有机废气排放口（B7） | 316951.094 | 3.668 | - | - | - | - | 0.0426 | 10 | 正常
15 | 南亚塑胶工业(惠州)有限公司 | 15#有机废气排放口（B15） | 237667.781 | 2.771 | - | - | - | - | 1.2769 | 10 | 正常
15 | 南亚塑胶工业(惠州)有限公司 | 3#粉尘排放口（C3） | 12748.035 | 0.148 | - | - | - | - | 0.0457 | 10 | 正常
15 | 南亚塑胶工业(惠州)有限公司 | 2#锅炉烟气排放口（A2） | 65250.888 | 2718.787 | 25.52 | 150 | - | - | - | - | 停机
16 | 广东惠州平海发电厂有限公司 | 1号锅炉废气排放口 | 60633707.651 | 730.02 | 38.137 | 100 | 27.082 | 50 | 1.995 | 20 | 正常
16 | 广东惠州平海发电厂有限公司 | 2号锅炉废气排放口 | 20975335.947 | 247.652 | 0.183 | 100 | 0.1 | 50 | 2.024 | 20 | 正常
17 | 旭硝子显示玻璃（惠州）有限公司 | 四期炉窑废气排放口 | 222.339 | 0.002 | 230.681 | 550 | 1.501 | 280 | 4.147 | 30 | 正常
17 | 旭硝子显示玻璃（惠州）有限公司 | 一期熔窑废气排放口 | 364910.719 | 4.224 | 210.088 | 550 | 6.727 | 400 | 6.245 | 30 | 正常
17 | 旭硝子显示玻璃（惠州）有限公司 | 三期熔窑废气排放口 | 709344 | 8.21 | 217.53 | 550 | 5.55 | 400 | 7.52 | 30 | 正常
17 | 旭硝子显示玻璃（惠州）有限公司 | 二期熔窑废气排放口 | - | - | 0 | 550 | 0 | 400 | 0 | 30 | 停机
18 | 中海油惠州石化有限公司 | 燃油燃气锅炉烟囱 | 536577.312 | 6.21 | 141.527 | 200 | 7.932 | 200 | 1.074 | 30 | 正常
18 | 中海油惠州石化有限公司 | 燃油燃气锅炉烟囱 2 | 1023070.5 | 11.841 | 55.886 | 200 | 7.251 | 200 | 9.45 | 30 | 正常
18 | 中海油惠州石化有限公司 | 硫磺（1）排气筒 | 247442.844 | 2.864 | 20.245 | - | 19.909 | 100 | - | - | 正常
18 | 中海油惠州石化有限公司 | 蜡油加裂排气筒 | 1081456.25 | 12.517 | 50.914 | 100 | - | - | - | - | 正常
18 | 中海油惠州石化有限公司 | 煤柴油加裂排气筒 | 731769.875 | 8.902 | 30.895 | 100 | - | - | - | - | 正常
18 | 中海油惠州石化有限公司 | 制氢（1）排气筒 | 3649282 | 42.237 | 68.412 | 100 | - | - | - | - | 正常
18 | 中海油惠州石化有限公司 | 制氢（2）排气筒 | 3841877 | 44.466 | 78.257 | 100 | - | - | - | - | 正常
18 | 中海油惠州石化有限公司 | 重整（I）排气筒 | 4090603.75 | 47.345 | 54.755 | 100 | - | - | - | - | 正常
18 | 中海油惠州石化有限公司 | 芳烃联合（1）排气筒 | 7070130 | 81.83 | 57.5 | 100 | - | - | - | - | 正常
18 | 中海油惠州石化有限公司 | 芳烃联合（2）排气筒 | 1644968.5 | 19.039 | 52.472 | 100 | - | - | - | - | 正常
18 | 中海油惠州石化有限公司 | 芳烃联合2排气筒 | 2549839.25 | 29.512 | 40.442 | 100 | - | - | - | - | 正常
18 | 中海油惠州石化有限公司 | 焦化（1）排气筒 | 1337265.625 | 15.478 | 61.349 | 100 | - | - | - | - | 正常
18 | 中海油惠州石化有限公司 | 焦化（2）排气筒 | 1803100.375 | 20.869 | 58.173 | 100 | - | - | - | - | 正常
18 | 中海油惠州石化有限公司 | 催化裂化（1）排气筒 | 3266680 | 136111.672 | - | - | 0.743 | 50 | 5.402 | 30 | 正常
18 | 中海油惠州石化有限公司 | 煅烧焦烟囱 | - | - | - | - | - | - | 0 | 10 | 停机
18 | 中海油惠州石化有限公司 | 常减压（1）烟囱 | 4034176.5 | 46.692 | 34.193 | 100 | - | - | - | - | 正常
18 | 中海油惠州石化有限公司 | 3#燃油燃气锅炉烟道 | 1785607.375 | 20.666 | 45.214 | 100 | 11.07 | 50 | 0.685 | 20 | 正常
18 | 中海油惠州石化有限公司 | 航煤加氢129排气筒 | 398956.875 | 4.618 | 30.497 | 100 | - | - | - | - | 正常
18 | 中海油惠州石化有限公司 | 硫磺（II）134排气筒 | 2319961.25 | 26.851 | - | - | 26.555 | 100 | - | - | 正常
18 | 中海油惠州石化有限公司 | 催化裂化（II）123排气筒 | 12240654 | 141.674 | 37.303 | 100 | 3.67 | 50 | 8.721 | 30 | 正常
18 | 中海油惠州石化有限公司 | 渣油加氢133排气筒 | 608535.875 | 7.043 | 33.694 | 100 | - | - | - | - | 正常
18 | 中海油惠州石化有限公司 | 常减压（II）121排气筒 | 5286170 | 61.181 | 33.813 | 100 | 6.981 | 50 | 5.028 | 20 | 正常
18 | 中海油惠州石化有限公司 | 重装（II）127排气筒 | 3576850 | 41.398 | 51.716 | 100 | 1.561 | 50 | 3.984 | 20 | 正常
18 | 中海油惠州石化有限公司 | 煤制氢硫磺排气筒 | 1102520 | 12.807 | - | - | 2.744 | 100 | - | - | 正常
18 | 中海油惠州石化有限公司 | 煤制氢蒸汽过热炉排气筒 | - | - | 0 | 100 | - | - | - | - | 正常
18 | 中海油惠州石化有限公司 | 燃气轮机排气筒 | 3709493.25 | 42.934 | 20.093 | 50 | 2.236 | 35 | 0.084 | 5 | 正常
18 | 中海油惠州石化有限公司 | 高压加氢裂化装置（II）加热炉排气 | 1287460 | 14.901 | 47.324 | 100 | 1.104 | 50 | 0.284 | 20 | 正常
18 | 中海油惠州石化有限公司 | 丙烯酸及酯废水焚烧炉排气筒 | 446180.781 | 5.164 | 119.442 | 300 | 0.495 | 100 | 3.661 | 30 | 正常
18 | 中海油惠州石化有限公司 | 重整（Ⅲ）排气筒 | 6706283 | 77.619 | 29.921 | 100 | 0.69 | 50 | 0.104 | 20 | 正常
18 | 中海油惠州石化有限公司 | 芳烃联合（Ⅱ）排气筒 | 9129957 | 105.671 | 53.118 | 100 | 1.576 | 50 | 0.039 | 20 | 正常
19 | 中海壳牌石油化工有限公司 | UT1装置燃油锅炉F-8105/06/07/08排气筒 | 9990432 | 115.63 | 80.75 | 200 | 53.01 | 200 | 8.24 | 30 | 正常
19 | 中海壳牌石油化工有限公司 | UT1装置固废焚烧炉F-9401排气筒 | 1419.35 | 0.02 | 0 | 300 | 0 | 100 | 0 | 30 | 正常
19 | 中海壳牌石油化工有限公司 | UT1装置污水处理场废气处理设施A-9230排气筒 | 606249.38 | 7.02 | - | - | - | - | - | - | 正常
19 | 中海壳牌石油化工有限公司 | UT1装置废液焚烧炉A-9301排气筒 | 2926133.25 | 33.87 | 103.6 | 300 | 0 | 200 | 0.1 | 30 | 正常
19 | 中海壳牌石油化工有限公司 | UT1装置燃气轮机GT-8161排气筒 | 10710501 | 123.96 | 55.99 | 120 | 5.97 | 100 | 1.82 | 10 | 正常
19 | 中海壳牌石油化工有限公司 | SMPO1装置热油炉F-5301A/B/C排气筒 | 7160335.5 | 82.87 | 62.66 | 100 | 0 | 50 | 3.58 | 20 | 正常
19 | 中海壳牌石油化工有限公司 | POD2装置废液焚烧炉A-2962排气筒 | 146646.95 | 1.7 | 36.28 | 300 | 0.23 | 100 | 1.3 | 30 | 正常
19 | 中海壳牌石油化工有限公司 | LOP1装置裂解炉F-1100排气筒 | 1348582.88 | 15.61 | 74.49 | 100 | - | - | - | - | 正常
20 | 光大环保能源（龙门）有限公司 | 一号废气排放口 | 1431144 | 16.56 | 142.326 | 200 | 47.938 | 50 | 3.516 | 10 | 正常
20 | 光大环保能源（龙门）有限公司 | 二号废气排放口 | 1473773 | 17.06 | 0 | 200 | 0 | 50 | 0 | 10 | 正常
21 | 惠州绿色动力再生能源有限公司 | 焚烧废气排放口3# | 3605463.5 | 41.73 | 65.204 | 80 | 19.488 | 30 | 0.954 | 8 | 正常
21 | 惠州绿色动力再生能源有限公司 | 焚烧废气排放口4# | 3025307.75 | 35.01 | 65.197 | 80 | 10.643 | 30 | 1.292 | 8 | 正常
21 | 惠州绿色动力再生能源有限公司 | 焚烧废气排放口1# | 9419.34 | 0.11 | 4.658 | 80 | 55.538 | 30 | 101.869 | 8 | 正常
21 | 惠州绿色动力再生能源有限公司 | 焚烧废气排放口2# | 0 | 0 | 387.892 | 80 | 0 | 30 | 25.067 | 8 | 正常
22 | 三菱化学化工原料（惠州）有限公司 | 废气排放口 | 3261750.25 | 38.02 | 18.738 | 100 | 2.594 | 50 | 3.836 | 20 | 正常
23 | 惠州李长荣橡胶有限公司 | RTO | 2538819.5 | 29.915 | 7.6463 | 100 | 0.2785 | 50 | 3.5357 | 20 | 正常
24 | 惠州绿色动力环保有限公司 | 焚烧废气排放口#1 | 2565571.25 | 29.694 | 37.106 | 250 | 5.565 | 80 | 18.769 | 10 | 正常
24 | 惠州绿色动力环保有限公司 | 焚烧废气排放口#2 | 2589117.75 | 29.967 | 146.059 | 250 | 7.137 | 80 | 103.769 | 10 | 正常
24 | 惠州绿色动力环保有限公司 | 焚烧废气排放口#3 | 1785835.25 | 20.669 | 63.892 | 250 | 23.742 | 80 | 3.678 | 10 | 正常
25 | 国能（惠州）热电有限责任公司 | 综合监控点 | 40529624 | 469.093 | 35.5598 | 100 | 26.3716 | 50 | 0.502 | 20 | 正常
26 | 华润水泥（惠州）有限公司 | 总排放口 | 8469263 | 98.024 | 124.8628 | 320 | 0.463 | 100 | 3.2684 | 20 | 正常
26 | 华润水泥（惠州）有限公司 | 窑头 | 3336245 | 38.614 | - | - | - | - | 5.457 | 20 | 正常