## Sheet1
监测日期：2024-05-08
序号 | 企业名称 | 监控点名称 | 烟气量(M3) | 烟气流量（M3/s） | 氮氧化物(mg/M3) |  | 二氧化硫(mg/M3) |  | 烟尘(mg/M3) |  | 生产状态
[5 empty] | 浓度 | 限值 | 浓度 | 限值 | 浓度 | 限值
1 | 惠州市光大水泥企业有限公司光华水泥厂 | A线窑尾 | 1045900.188 | 12.172 | 85.537 | 320 | 11.807 | 100 | 2.103 | 20 | 停机
1 | 惠州市光大水泥企业有限公司光华水泥厂 | B线窑尾 | 13505325 | 158.664 | 129.7113 | 320 | 32.5529 | 100 | 2.8186 | 20 | 正常
1 | 惠州市光大水泥企业有限公司光华水泥厂 | A线窑头烟囱 | 2429240.25 | 28.116 | - | - | - | - | 0 | 20 | 停机
1 | 惠州市光大水泥企业有限公司光华水泥厂 | B线窑头烟囱 | 8230730 | 95.263 | - | - | - | - | 2.0896 | 20 | 正常
2 | 广东展宏钢铁有限公司 | 电炉废气排放口 | 23940048 | 277.084 | - | - | - | - | 0.815 | 15 | 正常
2 | 广东展宏钢铁有限公司 | 电炉废气排放口#2 | 2800395.5 | 116683.156 | - | - | - | - | 0.498 | 15 | 正常
3 | 惠州固力水泥集团有限公司博罗分公司 | 排放口（窑头） | 1925035.125 | 22.28 | - | - | - | - | 0 | 20 | 停机
3 | 惠州固力水泥集团有限公司博罗分公司 | 总排放口（窑尾） | 226834.344 | 2.625 | 109.772 | 320 | 87.202 | 100 | 137.687 | 20 | 停机
4 | 惠州东江威立雅环境服务有限公司 | 焚烧炉废气排放口 | 679680.625 | 7.867 | 86.074 | 300 | 5.571 | 100 | 1.931 | 30 | 正常
5 | 惠州福和纸业有限公司 | 锅炉废气排放口1# | 1538784 | 17.81 | 9.04 | 200 | 3.08 | 200 | 1.01 | 30 | 正常
5 | 惠州福和纸业有限公司 | 锅炉废气排放口2# | 0 | 0 | 0 | 150 | - | - | - | - | 停机
6 | 惠州市光大水泥企业有限公司 | A线旋窑窑尾处理后排口 | 441826.375 | 5.114 | 35.389 | 320 | 7.511 | 100 | 16.248 | 20 | 停机
6 | 惠州市光大水泥企业有限公司 | B线旋窑窑尾处理后排口 | 274534.875 | 3.178 | 113.53 | 320 | 985.826 | 100 | 33.565 | 20 | 停机
6 | 惠州市光大水泥企业有限公司 | A线窑头烟窗 | 731686.312 | 8.468 | - | - | - | - | 0 | 20 | 停机
6 | 惠州市光大水泥企业有限公司 | B线窑头烟窗 | 486816.25 | 5.634 | - | - | - | - | 0 | 20 | 停机
7 | 惠州广惠能源有限公司 | 焚烧炉烟气排放口3# | 2263898.25 | 26.432 | 111.753 | 200 | 22.403 | 50 | 7.531 | 10 | 正常
7 | 惠州广惠能源有限公司 | 焚烧炉烟气排放口2# | 2581614 | 30.199 | 106.35 | 200 | 20.856 | 50 | 4.251 | 10 | 正常
7 | 惠州广惠能源有限公司 | 焚烧炉烟气排放口1# | 2413779 | 28.153 | 108.908 | 200 | 24.094 | 50 | 6.07 | 10 | 正常
8 | 光大环保能源（博罗）有限公司 | 3# | 1007136.63 | 11.66 | 111.879 | 200 | 28.218 | 35 | 3.944 | 10 | 正常
8 | 光大环保能源（博罗）有限公司 | 1# | 107081.46 | 1.24 | 0 | 200 | 0 | 35 | 0 | 10 | 停机
8 | 光大环保能源（博罗）有限公司 | 2# | 919115.19 | 10.64 | 112.268 | 200 | 19.852 | 35 | 1.544 | 10 | 正常
8 | 光大环保能源（博罗）有限公司 | 4# | 3255447.25 | 37.68 | 114.733 | 200 | 28.345 | 35 | 0.825 | 10 | 正常
9 | 光大环保能源（惠东）有限公司 | #3烟囱 | 2076490.75 | 24.034 | 136.943 | 200 | 15.725 | 50 | 140.978 | 10 | 停机
9 | 光大环保能源（惠东）有限公司 | #1烟囱 | 1307492.5 | 15.133 | 120.77 | 200 | 4.6 | 50 | 2.674 | 10 | 正常
9 | 光大环保能源（惠东）有限公司 | #2烟囱 | 1549324.5 | 17.932 | 138.179 | 200 | 17.588 | 50 | 3.516 | 10 | 正常
10 | 惠州市瑞能热力有限公司 | 锅炉烟窗 | 2281737.6 | 26.409 | 19.12 | 200 | 4.48 | 35 | 4.5 | 10 | 正常
10 | 惠州市瑞能热力有限公司 | 锅炉废气排放口2# | 0 | 0 | 0 | 150 | - | - | - | - | 停机
11 | 惠州深能源丰达电力有限公司 | 1号机废气排放口 | 0 | 0 | 0 | 50 | 0 | 35 | 0 | 5 | 停机
11 | 惠州深能源丰达电力有限公司 | 2号机废气排放口 | 0 | 0 | 0 | 50 | 0 | 35 | 0 | 5 | 停机
11 | 惠州深能源丰达电力有限公司 | 5号机组废气排放口 | 24900040.214 | 294.079 | 25.015 | 50 | 0.008 | 35 | 0.551 | 5 | 正常
11 | 惠州深能源丰达电力有限公司 | 6号机组废气排放口 | 0 | 0 | 21.004 | 50 | 1.154 | 35 | 36.446 | 5 | 正常
11 | 惠州深能源丰达电力有限公司 | 1号启动锅炉废气排放口 | 14245.027 | 0.169 | 1.48 | 50 | 0.008 | 35 | 7.312 | 10 | 停机
11 | 惠州深能源丰达电力有限公司 | 2号启动锅炉废气排放口 | 0.058 | 0 | 16.074 | 50 | 14.551 | 35 | 95.093 | 10 | 停机
12 | 广东惠州天然气发电有限公司 | 2号发电机组烟囱 | 10665838.08 | 444409.92 | 7.826 | 50 | 0 | 35 | 0 | 5 | 正常
12 | 广东惠州天然气发电有限公司 | 1号发电机组烟囱 | 17118933.12 | 198.136 | 12.886 | 50 | 0 | 35 | 0 | 5 | 正常
12 | 广东惠州天然气发电有限公司 | 3号发电机组烟囱 | 0 | 0 | 1.43 | 50 | 0 | 35 | 0 | 5 | 停机
12 | 广东惠州天然气发电有限公司 | 4号发电机组烟囱 | 379995.84 | 4.398 | 2.99 | 50 | 0 | 35 | 0 | 5 | 停机
12 | 广东惠州天然气发电有限公司 | 5号发电机组烟囱 | 44149613.76 | 510.991 | 20.4 | 50 | 0 | 35 | 0 | 5 | 正常
12 | 广东惠州天然气发电有限公司 | 6号发电机组烟囱 | 24385985.28 | 282.245 | 12.87 | 50 | 0 | 35 | 0 | 5 | 正常
13 | 惠州云海镁业有限公司 | 工业窑炉燃烧废气排放口 | 178848 | 2.07 | 53.06 | 120 | 1.09 | 850 | 0.97 | 100 | 正常
13 | 惠州云海镁业有限公司 | 工业窑炉熔炼废气排放口 | 1217376 | 14.09 | - | - | - | - | - | - | 正常
14 | 惠州塔牌水泥有限公司 | 二线窑尾 | 18569086 | 214.92 | 9.677 | 320 | 8.25 | 100 | 4.599 | 20 | 停机
14 | 惠州塔牌水泥有限公司 | 一线窑头 | 4659008 | 53.924 | - | - | - | - | 0 | 20 | 正常
14 | 惠州塔牌水泥有限公司 | 一线窑尾 | 8149469 | 102.897 | 202.778 | 320 | 28.597 | 100 | 1.948 | 20 | 正常
14 | 惠州塔牌水泥有限公司 | 二线窑头 | 1999184 | 23.139 | - | - | - | - | 0 | 20 | 停机
15 | 南亚塑胶工业(惠州)有限公司 | 1#锅炉烟气排放口（A1） | 1118361.6 | 12.944 | 10.28 | 50 | 2.23 | 35 | 0.56 | 10 | 正常
15 | 南亚塑胶工业(惠州)有限公司 | 7#有机废气排放口（B7） | 157405.766 | 1.822 | - | - | - | - | 0.2582 | 10 | 正常
15 | 南亚塑胶工业(惠州)有限公司 | 15#有机废气排放口（B15） | 11475.094 | 0.133 | - | - | - | - | 0.8222 | 10 | 正常
15 | 南亚塑胶工业(惠州)有限公司 | 3#粉尘排放口（C3） | 20614.213 | 0.238 | - | - | - | - | 0.0025 | 10 | 正常
15 | 南亚塑胶工业(惠州)有限公司 | 2#锅炉烟气排放口（A2） | 69125.496 | 2880.229 | 37.58 | 150 | - | - | - | - | 停机
16 | 广东惠州平海发电厂有限公司 | 1号锅炉废气排放口 | 62509089.423 | 738.169 | 37.441 | 100 | 27.669 | 50 | 1.643 | 20 | 正常
16 | 广东惠州平海发电厂有限公司 | 2号锅炉废气排放口 | 17893017.433 | 211.282 | 30.561 | 100 | 18.484 | 50 | 20.563 | 20 | 正常
17 | 旭硝子显示玻璃（惠州）有限公司 | 四期炉窑废气排放口 | 267.842 | 0.003 | 226.19 | 550 | 1.269 | 280 | 4.224 | 30 | 正常
17 | 旭硝子显示玻璃（惠州）有限公司 | 一期熔窑废气排放口 | 364120.656 | 4.214 | 221.664 | 550 | 7.329 | 400 | 6.286 | 30 | 正常
17 | 旭硝子显示玻璃（惠州）有限公司 | 三期熔窑废气排放口 | 707616 | 8.19 | 218.32 | 550 | 5.42 | 400 | 7.07 | 30 | 正常
17 | 旭硝子显示玻璃（惠州）有限公司 | 二期熔窑废气排放口 | - | - | 0 | 550 | 0 | 400 | 0 | 30 | 停机
18 | 中海油惠州石化有限公司 | 燃油燃气锅炉烟囱 | 601171.438 | 6.958 | 156.924 | 200 | 9.542 | 200 | 1.715 | 30 | 正常
18 | 中海油惠州石化有限公司 | 燃油燃气锅炉烟囱 2 | 1171150.25 | 13.555 | 75.037 | 200 | 7.389 | 200 | 10.472 | 30 | 正常
18 | 中海油惠州石化有限公司 | 硫磺（1）排气筒 | 254336.125 | 2.944 | 24.922 | - | 21.381 | 100 | - | - | 正常
18 | 中海油惠州石化有限公司 | 蜡油加裂排气筒 | 1090295.125 | 12.619 | 51.218 | 100 | - | - | - | - | 正常
18 | 中海油惠州石化有限公司 | 煤柴油加裂排气筒 | 772529.312 | 8.941 | 31.388 | 100 | - | - | - | - | 正常
18 | 中海油惠州石化有限公司 | 制氢（1）排气筒 | 3690649 | 42.716 | 72.226 | 100 | - | - | - | - | 正常
18 | 中海油惠州石化有限公司 | 制氢（2）排气筒 | 3865311 | 44.737 | 80.374 | 100 | - | - | - | - | 正常
18 | 中海油惠州石化有限公司 | 重整（I）排气筒 | 4093272.25 | 47.376 | 56.875 | 100 | - | - | - | - | 正常
18 | 中海油惠州石化有限公司 | 芳烃联合（1）排气筒 | 6725207 | 81.222 | 58.148 | 100 | - | - | - | - | 正常
18 | 中海油惠州石化有限公司 | 芳烃联合（2）排气筒 | 1477584.75 | 18.656 | 52.715 | 100 | - | - | - | - | 正常
18 | 中海油惠州石化有限公司 | 芳烃联合2排气筒 | 2320585 | 29.3 | 42.263 | 100 | - | - | - | - | 正常
18 | 中海油惠州石化有限公司 | 焦化（1）排气筒 | 1339744.625 | 15.506 | 62.233 | 100 | - | - | - | - | 正常
18 | 中海油惠州石化有限公司 | 焦化（2）排气筒 | 1807275.625 | 20.918 | 58.938 | 100 | - | - | - | - | 正常
18 | 中海油惠州石化有限公司 | 催化裂化（1）排气筒 | 3261290 | 135887.031 | - | - | 0.76 | 50 | 5.379 | 30 | 正常
18 | 中海油惠州石化有限公司 | 煅烧焦烟囱 | - | - | - | - | - | - | 0 | 10 | 停机
18 | 中海油惠州石化有限公司 | 常减压（1）烟囱 | 4133078.75 | 47.837 | 26.444 | 100 | - | - | - | - | 正常
18 | 中海油惠州石化有限公司 | 3#燃油燃气锅炉烟道 | 1732320.125 | 20.05 | 45.237 | 100 | 11.825 | 50 | 0.693 | 20 | 正常
18 | 中海油惠州石化有限公司 | 航煤加氢129排气筒 | 408969.469 | 4.733 | 30.487 | 100 | - | - | - | - | 正常
18 | 中海油惠州石化有限公司 | 硫磺（II）134排气筒 | 2325920.5 | 26.92 | - | - | 21.696 | 100 | - | - | 正常
18 | 中海油惠州石化有限公司 | 催化裂化（II）123排气筒 | 11922445 | 137.991 | 34.613 | 100 | 4.246 | 50 | 4.906 | 30 | 正常
18 | 中海油惠州石化有限公司 | 渣油加氢133排气筒 | 545071.812 | 6.309 | 31.448 | 100 | - | - | - | - | 正常
18 | 中海油惠州石化有限公司 | 常减压（II）121排气筒 | 5243820 | 60.693 | 33.219 | 100 | 13.013 | 50 | 4.838 | 20 | 正常
18 | 中海油惠州石化有限公司 | 重装（II）127排气筒 | 3573930 | 41.365 | 53.75 | 100 | 1.592 | 50 | 3.998 | 20 | 正常
18 | 中海油惠州石化有限公司 | 煤制氢硫磺排气筒 | 1103910 | 12.777 | - | - | 1.847 | 100 | - | - | 正常
18 | 中海油惠州石化有限公司 | 煤制氢蒸汽过热炉排气筒 | - | - | 0 | 100 | - | - | - | - | 正常
18 | 中海油惠州石化有限公司 | 燃气轮机排气筒 | 3739417.25 | 43.28 | 20.726 | 50 | 2.035 | 35 | 0.09 | 5 | 正常
18 | 中海油惠州石化有限公司 | 高压加氢裂化装置（II）加热炉排气 | 1311070.125 | 15.186 | 45.643 | 100 | 1.161 | 50 | 0.278 | 20 | 正常
18 | 中海油惠州石化有限公司 | 丙烯酸及酯废水焚烧炉排气筒 | 309936.062 | 3.587 | 116.231 | 300 | 0.575 | 100 | 3.598 | 30 | 正常
18 | 中海油惠州石化有限公司 | 重整（Ⅲ）排气筒 | 6683138 | 77.351 | 30.569 | 100 | 0.745 | 50 | 0.107 | 20 | 正常
18 | 中海油惠州石化有限公司 | 芳烃联合（Ⅱ）排气筒 | 9228055 | 106.806 | 54.031 | 100 | 1.614 | 50 | 0.042 | 20 | 正常
19 | 中海壳牌石油化工有限公司 | UT1装置燃油锅炉F-8105/06/07/08排气筒 | 10568448 | 122.32 | 87.88 | 200 | 53.51 | 200 | 7.98 | 30 | 正常
19 | 中海壳牌石油化工有限公司 | UT1装置固废焚烧炉F-9401排气筒 | 1422.64 | 0.02 | 0 | 300 | 0 | 100 | 0 | 30 | 正常
19 | 中海壳牌石油化工有限公司 | UT1装置污水处理场废气处理设施A-9230排气筒 | 599020.5 | 6.93 | - | - | - | - | - | - | 正常
19 | 中海壳牌石油化工有限公司 | UT1装置废液焚烧炉A-9301排气筒 | 3021499.5 | 34.97 | 87.19 | 300 | 0.72 | 200 | 2.48 | 30 | 正常
19 | 中海壳牌石油化工有限公司 | UT1装置燃气轮机GT-8161排气筒 | 10815455 | 125.17 | 68.45 | 120 | 5.2 | 100 | 1.65 | 10 | 正常
19 | 中海壳牌石油化工有限公司 | SMPO1装置热油炉F-5301A/B/C排气筒 | 7157484 | 82.84 | 65.41 | 100 | 0.54 | 50 | 3.11 | 20 | 正常
19 | 中海壳牌石油化工有限公司 | POD2装置废液焚烧炉A-2962排气筒 | 146504.27 | 1.7 | 33.6 | 300 | 0.27 | 100 | 10.21 | 30 | 正常
19 | 中海壳牌石油化工有限公司 | LOP1装置裂解炉F-1100排气筒 | 1293269.25 | 14.97 | 75.99 | 100 | - | - | - | - | 正常
20 | 光大环保能源（龙门）有限公司 | 一号废气排放口 | 1417397.5 | 16.4 | 145.693 | 200 | 46.557 | 50 | 3.838 | 10 | 正常
20 | 光大环保能源（龙门）有限公司 | 二号废气排放口 | 620881.25 | 7.19 | 0 | 200 | 0 | 50 | 0 | 10 | 停机
21 | 惠州绿色动力再生能源有限公司 | 焚烧废气排放口3# | 3666653.25 | 42.44 | 67.984 | 80 | 27.608 | 30 | 0.998 | 8 | 正常
21 | 惠州绿色动力再生能源有限公司 | 焚烧废气排放口4# | 3043473 | 35.22 | 66.415 | 80 | 16.469 | 30 | 1.293 | 8 | 正常
21 | 惠州绿色动力再生能源有限公司 | 焚烧废气排放口1# | 2759.02 | 0.03 | 1.953 | 80 | 43.65 | 30 | 76.453 | 8 | 正常
21 | 惠州绿色动力再生能源有限公司 | 焚烧废气排放口2# | 677906.13 | 7.85 | 308.258 | 80 | 0.001 | 30 | 27.605 | 8 | 正常
22 | 三菱化学化工原料（惠州）有限公司 | 废气排放口 | 3657949.25 | 42.337 | 21.092 | 100 | 2.603 | 50 | 4.568 | 20 | 正常
23 | 惠州李长荣橡胶有限公司 | RTO | 2168257.5 | 25.558 | 7.9934 | 100 | 0.2781 | 50 | 5.017 | 20 | 正常
24 | 惠州绿色动力环保有限公司 | 焚烧废气排放口#1 | 2586783.75 | 29.94 | 28.594 | 250 | 11.407 | 80 | 21.354 | 10 | 正常
24 | 惠州绿色动力环保有限公司 | 焚烧废气排放口#2 | 2605441.25 | 30.156 | 878.5 | 250 | 42.981 | 80 | 243.423 | 10 | 正常
24 | 惠州绿色动力环保有限公司 | 焚烧废气排放口#3 | 1816365.125 | 21.023 | 64.431 | 250 | 26.178 | 80 | 3.771 | 10 | 正常
25 | 国能（惠州）热电有限责任公司 | 综合监控点 | 40401132 | 467.606 | 35.5195 | 100 | 26.0547 | 50 | 0.5187 | 20 | 正常
26 | 华润水泥（惠州）有限公司 | 总排放口 | 8403451 | 97.262 | 159.3876 | 320 | 8.798 | 100 | 3.3823 | 20 | 正常
26 | 华润水泥（惠州）有限公司 | 窑头 | 3151456.25 | 36.475 | - | - | - | - | 5.327 | 20 | 正常