## Sheet1
监测日期：2024-05-10
序号 | 企业名称 | 监控点名称 | 烟气量(M3) | 烟气流量（M3/s） | 氮氧化物(mg/M3) |  | 二氧化硫(mg/M3) |  | 烟尘(mg/M3) |  | 生产状态
[5 empty] | 浓度 | 限值 | 浓度 | 限值 | 浓度 | 限值
1 | 惠州市光大水泥企业有限公司光华水泥厂 | A线窑尾 | 865899.125 | 10.12 | 92.272 | 320 | 14.699 | 100 | 3.65 | 20 | 停机
1 | 惠州市光大水泥企业有限公司光华水泥厂 | B线窑尾 | 13858622 | 162.695 | 106.421 | 320 | 22.477 | 100 | 1.795 | 20 | 正常
1 | 惠州市光大水泥企业有限公司光华水泥厂 | A线窑头烟囱 | 4002899.5 | 46.33 | - | - | - | - | 0 | 20 | 停机
1 | 惠州市光大水泥企业有限公司光华水泥厂 | B线窑头烟囱 | 8126925 | 94.062 | - | - | - | - | 2.063 | 20 | 正常
2 | 广东展宏钢铁有限公司 | 电炉废气排放口 | 22100934 | 255.798 | - | - | - | - | 1.092 | 15 | 正常
2 | 广东展宏钢铁有限公司 | 电炉废气排放口#2 | 3281687.75 | 136737.016 | - | - | - | - | 0.665 | 15 | 正常
3 | 惠州固力水泥集团有限公司博罗分公司 | 排放口（窑头） | 48500.719 | 0.561 | - | - | - | - | 0 | 20 | 停机
3 | 惠州固力水泥集团有限公司博罗分公司 | 总排放口（窑尾） | 229689.031 | 2.658 | 2.764 | 320 | 2.094 | 100 | 2.427 | 20 | 停机
4 | 惠州东江威立雅环境服务有限公司 | 焚烧炉废气排放口 | 697630.625 | 8.074 | 117.144 | 300 | 6.316 | 100 | 1.949 | 30 | 正常
5 | 惠州福和纸业有限公司 | 锅炉废气排放口1# | 1488672 | 17.23 | 9.97 | 200 | 2.88 | 200 | 0.72 | 30 | 正常
5 | 惠州福和纸业有限公司 | 锅炉废气排放口2# | 0 | 0 | 0 | 150 | - | - | - | - | 停机
6 | 惠州市光大水泥企业有限公司 | A线旋窑窑尾处理后排口 | 446266.531 | 5.39 | 30.594 | 320 | 3.036 | 100 | 13.044 | 20 | 停机
6 | 惠州市光大水泥企业有限公司 | B线旋窑窑尾处理后排口 | 443614.844 | 5.134 | 156.276 | 320 | 1178.185 | 100 | 45.086 | 20 | 停机
6 | 惠州市光大水泥企业有限公司 | A线窑头烟窗 | 482157.031 | 5.58 | - | - | - | - | 0 | 20 | 停机
6 | 惠州市光大水泥企业有限公司 | B线窑头烟窗 | 168663.641 | 1.952 | - | - | - | - | 0 | 20 | 停机
7 | 惠州广惠能源有限公司 | 焚烧炉烟气排放口3# | 2012654 | 23.49 | 108.31 | 200 | 23.828 | 50 | 6.969 | 10 | 正常
7 | 惠州广惠能源有限公司 | 焚烧炉烟气排放口2# | 2487092.75 | 29.054 | 106.445 | 200 | 19.888 | 50 | 4.2 | 10 | 正常
7 | 惠州广惠能源有限公司 | 焚烧炉烟气排放口1# | 2374628.25 | 27.737 | 108.629 | 200 | 22.348 | 50 | 5.858 | 10 | 正常
8 | 光大环保能源（博罗）有限公司 | 3# | 1068071.25 | 12.36 | 103.044 | 200 | 30.776 | 35 | 5.065 | 10 | 正常
8 | 光大环保能源（博罗）有限公司 | 1# | 107369.47 | 1.24 | 415.924 | 200 | 22.547 | 35 | 229.139 | 10 | 停机
8 | 光大环保能源（博罗）有限公司 | 2# | 917780.75 | 10.62 | 97.301 | 200 | 25.108 | 35 | 1.54 | 10 | 正常
8 | 光大环保能源（博罗）有限公司 | 4# | 3232741 | 37.42 | 104.462 | 200 | 29.172 | 35 | 0.884 | 10 | 正常
9 | 光大环保能源（惠东）有限公司 | #3烟囱 | 1284644 | 14.869 | 58.065 | 200 | 1.347 | 50 | 45.892 | 10 | 停机
9 | 光大环保能源（惠东）有限公司 | #1烟囱 | 1334899.375 | 15.45 | 122.804 | 200 | 5.623 | 50 | 2.677 | 10 | 正常
9 | 光大环保能源（惠东）有限公司 | #2烟囱 | 1562255.75 | 18.082 | 131.683 | 200 | 16.035 | 50 | 3.584 | 10 | 正常
10 | 惠州市瑞能热力有限公司 | 锅炉烟窗 | 2306689.92 | 26.698 | 10.85 | 200 | 2.06 | 35 | 2.17 | 10 | 正常
10 | 惠州市瑞能热力有限公司 | 锅炉废气排放口2# | 0 | 0 | 0 | 150 | - | - | - | - | 停机
11 | 惠州深能源丰达电力有限公司 | 1号机废气排放口 | 0 | 0 | 0 | 50 | 0 | 35 | 0 | 5 | 正常
11 | 惠州深能源丰达电力有限公司 | 2号机废气排放口 | 0 | 0 | 0 | 50 | 0 | 35 | 0 | 5 | 正常
11 | 惠州深能源丰达电力有限公司 | 5号机组废气排放口 | 39619548.295 | 467.905 | 24.86 | 50 | 0.035 | 35 | 0.427 | 5 | 正常
11 | 惠州深能源丰达电力有限公司 | 6号机组废气排放口 | 0 | 0 | 9.858 | 50 | 3.308 | 35 | 41.388 | 5 | 正常
11 | 惠州深能源丰达电力有限公司 | 1号启动锅炉废气排放口 | 10620.607 | 0.126 | 1.988 | 50 | 0.308 | 35 | 6.565 | 10 | 正常
11 | 惠州深能源丰达电力有限公司 | 2号启动锅炉废气排放口 | 530.6 | 0.007 | 42.728 | 50 | 6.071 | 35 | 50.142 | 10 | 正常
12 | 广东惠州天然气发电有限公司 | 2号发电机组烟囱 | 1245395.52 | 51891.48 | 0.233 | 50 | 0 | 35 | 0 | 5 | 正常
12 | 广东惠州天然气发电有限公司 | 1号发电机组烟囱 | 0 | 0 | 1.424 | 50 | 0 | 35 | 0 | 5 | 正常
12 | 广东惠州天然气发电有限公司 | 3号发电机组烟囱 | 2782278.72 | 32.202 | 4.26 | 50 | 0 | 35 | 0 | 5 | 正常
12 | 广东惠州天然气发电有限公司 | 4号发电机组烟囱 | 105917.76 | 1.226 | 1.02 | 50 | 0 | 35 | 0 | 5 | 正常
12 | 广东惠州天然气发电有限公司 | 5号发电机组烟囱 | 42468606.72 | 491.535 | 20.37 | 50 | 0 | 35 | 0 | 5 | 正常
12 | 广东惠州天然气发电有限公司 | 6号发电机组烟囱 | 21965204.16 | 254.227 | 12.73 | 50 | 0 | 35 | 0 | 5 | 正常
13 | 惠州云海镁业有限公司 | 工业窑炉燃烧废气排放口 | 177120 | 2.05 | 47.44 | 120 | 0.98 | 850 | 0.99 | 100 | 正常
14 | 惠州塔牌水泥有限公司 | 二线窑尾 | 3788066.25 | 43.843 | 9.319 | 320 | 7.505 | 100 | 0.305 | 20 | 停机
14 | 惠州塔牌水泥有限公司 | 一线窑头 | 4271187 | 49.435 | - | - | - | - | 12.629 | 20 | 正常
14 | 惠州塔牌水泥有限公司 | 一线窑尾 | 8859079 | 102.536 | 215.634 | 320 | 44.748 | 100 | 2.179 | 20 | 正常
14 | 惠州塔牌水泥有限公司 | 二线窑头 | 2354273.75 | 27.248 | - | - | - | - | 0 | 20 | 停机
15 | 南亚塑胶工业(惠州)有限公司 | 1#锅炉烟气排放口（A1） | 1102982.4 | 12.766 | 19.32 | 50 | 3.87 | 35 | 0.81 | 10 | 正常
15 | 南亚塑胶工业(惠州)有限公司 | 7#有机废气排放口（B7） | 36698.051 | 0.425 | - | - | - | - | 0.129 | 10 | 正常
15 | 南亚塑胶工业(惠州)有限公司 | 15#有机废气排放口（B15） | 21665.254 | 0.251 | - | - | - | - | 1.169 | 10 | 正常
15 | 南亚塑胶工业(惠州)有限公司 | 3#粉尘排放口（C3） | 16867.533 | 0.195 | - | - | - | - | 0.01 | 10 | 正常
15 | 南亚塑胶工业(惠州)有限公司 | 2#锅炉烟气排放口（A2） | 54898.92 | 2287.455 | 68.3 | 150 | - | - | - | - | 停机
16 | 广东惠州平海发电厂有限公司 | 1号锅炉废气排放口 | 46317464.691 | 546.725 | 34.863 | 100 | 23.048 | 50 | 1.21 | 20 | 正常
16 | 广东惠州平海发电厂有限公司 | 2号锅炉废气排放口 | 25716439.638 | 302.76 | 421.965 | 100 | 12.426 | 50 | 3.981 | 20 | 停机
17 | 旭硝子显示玻璃（惠州）有限公司 | 四期炉窑废气排放口 | 17216.5 | 0.199 | 228.93 | 550 | 1.49 | 280 | 3.389 | 30 | 正常
17 | 旭硝子显示玻璃（惠州）有限公司 | 一期熔窑废气排放口 | 365058.094 | 4.225 | 223.29 | 550 | 6.984 | 400 | 6.212 | 30 | 正常
17 | 旭硝子显示玻璃（惠州）有限公司 | 三期熔窑废气排放口 | 705888 | 8.17 | 219.32 | 550 | 5.46 | 400 | 7.55 | 30 | 正常
17 | 旭硝子显示玻璃（惠州）有限公司 | 二期熔窑废气排放口 | - | - | 0 | 550 | 0 | 400 | 0 | 30 | 停机
18 | 中海油惠州石化有限公司 | 燃油燃气锅炉烟囱 | 707949.375 | 8.194 | 169.632 | 200 | 10.784 | 200 | 1.115 | 30 | 正常
18 | 中海油惠州石化有限公司 | 燃油燃气锅炉烟囱 2 | 1127351.875 | 13.048 | 60.439 | 200 | 9.144 | 200 | 9.353 | 30 | 正常
18 | 中海油惠州石化有限公司 | 硫磺（1）排气筒 | 249731.188 | 2.89 | 18.479 | - | 19.298 | 100 | - | - | 正常
18 | 中海油惠州石化有限公司 | 蜡油加裂排气筒 | 1105487.75 | 12.795 | 54.65 | 100 | - | - | - | - | 正常
18 | 中海油惠州石化有限公司 | 煤柴油加裂排气筒 | 726109.125 | 8.404 | 34.329 | 100 | - | - | - | - | 正常
18 | 中海油惠州石化有限公司 | 制氢（1）排气筒 | 3719318.5 | 43.048 | 76.354 | 100 | - | - | - | - | 正常
18 | 中海油惠州石化有限公司 | 制氢（2）排气筒 | 3897320.5 | 45.108 | 82.154 | 100 | - | - | - | - | 正常
18 | 中海油惠州石化有限公司 | 重整（I）排气筒 | 4113435.75 | 47.609 | 63.054 | 100 | - | - | - | - | 正常
18 | 中海油惠州石化有限公司 | 芳烃联合（1）排气筒 | 6965019 | 80.614 | 60.626 | 100 | - | - | - | - | 正常
18 | 中海油惠州石化有限公司 | 芳烃联合（2）排气筒 | 1454281.875 | 16.832 | 54.415 | 100 | - | - | - | - | 正常
18 | 中海油惠州石化有限公司 | 芳烃联合2排气筒 | 2440627.75 | 28.248 | 41.957 | 100 | - | - | - | - | 正常
18 | 中海油惠州石化有限公司 | 焦化（1）排气筒 | 1342146 | 15.534 | 64.022 | 100 | - | - | - | - | 正常
18 | 中海油惠州石化有限公司 | 焦化（2）排气筒 | 1800839.25 | 20.843 | 62.026 | 100 | - | - | - | - | 正常
18 | 中海油惠州石化有限公司 | 催化裂化（1）排气筒 | 3273400 | 136391.406 | - | - | 0.788 | 50 | 5.402 | 30 | 正常
18 | 中海油惠州石化有限公司 | 煅烧焦烟囱 | - | - | - | - | - | - | 0 | 10 | 停机
18 | 中海油惠州石化有限公司 | 常减压（1）烟囱 | 4166800.75 | 48.227 | 21.872 | 100 | - | - | - | - | 正常
18 | 中海油惠州石化有限公司 | 3#燃油燃气锅炉烟道 | 1676974.125 | 19.424 | 42.28 | 100 | 14.59 | 50 | 0.327 | 20 | 正常
18 | 中海油惠州石化有限公司 | 航煤加氢129排气筒 | 408660.906 | 4.73 | 30.948 | 100 | - | - | - | - | 正常
18 | 中海油惠州石化有限公司 | 硫磺（II）134排气筒 | 2323011 | 26.887 | - | - | 51.74 | 100 | - | - | 正常
18 | 中海油惠州石化有限公司 | 催化裂化（II）123排气筒 | 12401180 | 143.532 | 38.062 | 100 | 3.602 | 50 | 4.885 | 30 | 正常
18 | 中海油惠州石化有限公司 | 渣油加氢133排气筒 | 530922.562 | 6.145 | 34.223 | 100 | - | - | - | - | 正常
18 | 中海油惠州石化有限公司 | 常减压（II）121排气筒 | 5109360 | 59.136 | 32.713 | 100 | 6.894 | 50 | 4.161 | 20 | 正常
18 | 中海油惠州石化有限公司 | 重装（II）127排气筒 | 3584420 | 41.486 | 60.192 | 100 | 0.949 | 50 | 3.868 | 20 | 正常
18 | 中海油惠州石化有限公司 | 煤制氢硫磺排气筒 | 1103480 | 12.772 | - | - | 2.279 | 100 | - | - | 正常
18 | 中海油惠州石化有限公司 | 煤制氢蒸汽过热炉排气筒 | - | - | 0 | 100 | - | - | - | - | 停机
18 | 中海油惠州石化有限公司 | 燃气轮机排气筒 | 3768340.25 | 43.615 | 22.352 | 50 | 2.513 | 35 | 0.071 | 5 | 正常
18 | 中海油惠州石化有限公司 | 高压加氢裂化装置（II）加热炉排气 | 1239378.125 | 14.345 | 44.141 | 100 | 1.136 | 50 | 0.277 | 20 | 正常
18 | 中海油惠州石化有限公司 | 丙烯酸及酯废水焚烧炉排气筒 | 147708.75 | 1.71 | 143.824 | 300 | 0.787 | 100 | 3.618 | 30 | 正常
18 | 中海油惠州石化有限公司 | 重整（Ⅲ）排气筒 | 6752844.5 | 78.158 | 31.115 | 100 | 0.665 | 50 | 0.107 | 20 | 正常
18 | 中海油惠州石化有限公司 | 芳烃联合（Ⅱ）排气筒 | 9029148 | 104.504 | 56.556 | 100 | 1.513 | 50 | 0.042 | 20 | 正常
19 | 中海壳牌石油化工有限公司 | UT1装置燃油锅炉F-8105/06/07/08排气筒 | 9756288 | 112.92 | 94.63 | 200 | 41.4 | 200 | 6.84 | 30 | 正常
19 | 中海壳牌石油化工有限公司 | UT1装置固废焚烧炉F-9401排气筒 | 1490.08 | 0.02 | 0 | 300 | 0 | 100 | 0 | 30 | 正常
19 | 中海壳牌石油化工有限公司 | UT1装置污水处理场废气处理设施A-9230排气筒 | 693261.44 | 8.02 | - | - | - | - | - | - | 正常
19 | 中海壳牌石油化工有限公司 | UT1装置废液焚烧炉A-9301排气筒 | 2946574.5 | 34.1 | 83.4 | 300 | 0.53 | 200 | 2.43 | 30 | 正常
19 | 中海壳牌石油化工有限公司 | UT1装置燃气轮机GT-8161排气筒 | 10960001 | 126.85 | 69.39 | 120 | 4.9 | 100 | 1.77 | 10 | 正常
19 | 中海壳牌石油化工有限公司 | SMPO1装置热油炉F-5301A/B/C排气筒 | 6971567 | 80.69 | 62.27 | 100 | 0 | 50 | 2.72 | 20 | 正常
19 | 中海壳牌石油化工有限公司 | POD2装置废液焚烧炉A-2962排气筒 | 180241.67 | 2.09 | 98.5 | 300 | 0.02 | 100 | 1.23 | 30 | 正常
19 | 中海壳牌石油化工有限公司 | LOP1装置裂解炉F-1100排气筒 | 1253769.62 | 14.51 | 67.87 | 100 | - | - | - | - | 正常
20 | 光大环保能源（龙门）有限公司 | 一号废气排放口 | 1331015.25 | 15.4 | 156.621 | 200 | 37.384 | 50 | 3.245 | 10 | 正常
20 | 光大环保能源（龙门）有限公司 | 二号废气排放口 | 3161.96 | 0.04 | 0 | 200 | 0 | 50 | 0 | 10 | 正常
21 | 惠州绿色动力再生能源有限公司 | 焚烧废气排放口3# | 3671918.75 | 42.5 | 67.682 | 80 | 26.127 | 30 | 1.023 | 8 | 正常
21 | 惠州绿色动力再生能源有限公司 | 焚烧废气排放口4# | 3199526.5 | 37.03 | 68.204 | 80 | 14.72 | 30 | 1.337 | 8 | 正常
21 | 惠州绿色动力再生能源有限公司 | 焚烧废气排放口1# | 25040.42 | 0.29 | 1.004 | 80 | 14.457 | 30 | 152.994 | 8 | 正常
21 | 惠州绿色动力再生能源有限公司 | 焚烧废气排放口2# | 1334082.5 | 15.44 | 136.437 | 80 | 9.936 | 30 | 40.171 | 8 | 正常
22 | 三菱化学化工原料（惠州）有限公司 | 废气排放口 | 3865845.25 | 44.744 | 21.973 | 100 | 0.969 | 50 | 3.344 | 20 | 正常
23 | 惠州李长荣橡胶有限公司 | RTO | 2997615.5 | 35.334 | 5.814 | 100 | 0.256 | 50 | 5.873 | 20 | 正常
24 | 惠州绿色动力环保有限公司 | 焚烧废气排放口#1 | 2604641.5 | 30.146 | 22.601 | 250 | 0.124 | 80 | 12.138 | 10 | 正常
24 | 惠州绿色动力环保有限公司 | 焚烧废气排放口#2 | 2611109 | 30.221 | 100.486 | 250 | 245.534 | 80 | 255.311 | 10 | 正常
24 | 惠州绿色动力环保有限公司 | 焚烧废气排放口#3 | 1794043.75 | 20.764 | 65.927 | 250 | 22.521 | 80 | 4.232 | 10 | 正常
25 | 国能（惠州）热电有限责任公司 | 综合监控点 | 40641420 | 470.387 | 34.519 | 100 | 25.26 | 50 | 0.496 | 20 | 正常
26 | 华润水泥（惠州）有限公司 | 总排放口 | 8290163 | 95.951 | 184.82 | 320 | 0.89 | 100 | 4.87 | 20 | 正常
26 | 华润水泥（惠州）有限公司 | 窑头 | 2552794 | 29.546 | - | - | - | - | 5.242 | 20 | 正常