## Sheet1
监测日期：2024-05-11
序号 | 企业名称 | 监控点名称 | 烟气量(M3) | 烟气流量（M3/s） | 氮氧化物(mg/M3) |  | 二氧化硫(mg/M3) |  | 烟尘(mg/M3) |  | 生产状态
[5 empty] | 浓度 | 限值 | 浓度 | 限值 | 浓度 | 限值
1 | 惠州市光大水泥企业有限公司光华水泥厂 | A线窑尾 | 1026424.25 | 12.72 | 92.149 | 320 | 17.542 | 100 | 4.36 | 20 | 停机
1 | 惠州市光大水泥企业有限公司光华水泥厂 | B线窑尾 | 14043892 | 166.083 | 130.9686 | 320 | 42.5688 | 100 | 2.3518 | 20 | 正常
1 | 惠州市光大水泥企业有限公司光华水泥厂 | A线窑头烟囱 | 3430295 | 39.702 | - | - | - | - | 0 | 20 | 停机
1 | 惠州市光大水泥企业有限公司光华水泥厂 | B线窑头烟囱 | 8246341.5 | 95.444 | - | - | - | - | 2.0743 | 20 | 正常
2 | 广东展宏钢铁有限公司 | 电炉废气排放口 | 23981188 | 277.56 | - | - | - | - | 1.129 | 15 | 正常
2 | 广东展宏钢铁有限公司 | 电炉废气排放口#2 | 3639824.5 | 151659.359 | - | - | - | - | 0.63 | 15 | 正常
3 | 惠州固力水泥集团有限公司博罗分公司 | 排放口（窑头） | 15246.191 | 0.178 | - | - | - | - | 0 | 20 | 停机
3 | 惠州固力水泥集团有限公司博罗分公司 | 总排放口（窑尾） | 181490.109 | 2.108 | 34.316 | 320 | 16.388 | 100 | 2.65 | 20 | 停机
4 | 惠州东江威立雅环境服务有限公司 | 焚烧炉废气排放口 | 690731.125 | 7.995 | 137.4013 | 300 | 8.5375 | 100 | 2.2849 | 30 | 正常
5 | 惠州福和纸业有限公司 | 锅炉废气排放口1# | 1403136 | 16.24 | 10.7 | 200 | 3.15 | 200 | 0.6 | 30 | 正常
5 | 惠州福和纸业有限公司 | 锅炉废气排放口2# | 0 | 0 | 0.02 | 150 | - | - | - | - | 停机
6 | 惠州市光大水泥企业有限公司 | A线旋窑窑尾处理后排口 | 424377 | 4.912 | 34.747 | 320 | 6.185 | 100 | 14.526 | 20 | 停机
6 | 惠州市光大水泥企业有限公司 | B线旋窑窑尾处理后排口 | 490233.844 | 5.779 | 105.564 | 320 | 6262.25 | 100 | 31.963 | 20 | 停机
6 | 惠州市光大水泥企业有限公司 | A线窑头烟窗 | 245085.328 | 2.837 | - | - | - | - | 0 | 20 | 停机
6 | 惠州市光大水泥企业有限公司 | B线窑头烟窗 | 0 | 0 | - | - | - | - | 0 | 20 | 停机
7 | 惠州广惠能源有限公司 | 焚烧炉烟气排放口3# | 2015666 | 23.559 | 106.934 | 200 | 21.836 | 50 | 7.153 | 10 | 正常
7 | 惠州广惠能源有限公司 | 焚烧炉烟气排放口2# | 2516407 | 29.381 | 110.999 | 200 | 19.198 | 50 | 4.36 | 10 | 正常
7 | 惠州广惠能源有限公司 | 焚烧炉烟气排放口1# | 2400060.25 | 27.993 | 109.096 | 200 | 20.014 | 50 | 5.976 | 10 | 正常
8 | 光大环保能源（博罗）有限公司 | 3# | 967562.75 | 11.2 | 96.487 | 200 | 29.709 | 35 | 5.464 | 10 | 正常
8 | 光大环保能源（博罗）有限公司 | 1# | 111549.09 | 1.29 | 467.243 | 200 | 3.919 | 35 | 93.623 | 10 | 停机
8 | 光大环保能源（博罗）有限公司 | 2# | 882234.44 | 10.21 | 95.457 | 200 | 20.416 | 35 | 1.526 | 10 | 正常
8 | 光大环保能源（博罗）有限公司 | 4# | 3090326.5 | 35.77 | 98.588 | 200 | 30.14 | 35 | 0.863 | 10 | 正常
9 | 光大环保能源（惠东）有限公司 | #3烟囱 | 950103.375 | 10.997 | 15.27 | 200 | 2.381 | 50 | 55.443 | 10 | 停机
9 | 光大环保能源（惠东）有限公司 | #1烟囱 | 1327101 | 15.36 | 131.946 | 200 | 6.993 | 50 | 2.696 | 10 | 正常
9 | 光大环保能源（惠东）有限公司 | #2烟囱 | 1527747.375 | 17.682 | 144.05 | 200 | 21.774 | 50 | 3.564 | 10 | 正常
10 | 惠州市瑞能热力有限公司 | 锅炉烟窗 | 2278627.2 | 26.373 | 18.2 | 200 | 7.73 | 35 | 4.44 | 10 | 正常
10 | 惠州市瑞能热力有限公司 | 锅炉废气排放口2# | 0 | 0 | 0 | 150 | - | - | - | - | 停机
11 | 惠州深能源丰达电力有限公司 | 1号机废气排放口 | 0 | 0 | 0 | 50 | 0 | 35 | 0 | 5 | 停机
11 | 惠州深能源丰达电力有限公司 | 2号机废气排放口 | 0 | 0 | 0 | 50 | 0 | 35 | 0 | 5 | 停机
11 | 惠州深能源丰达电力有限公司 | 5号机组废气排放口 | 36978251.293 | 436.733 | 25.05 | 50 | 0 | 35 | 0.399 | 5 | 正常
11 | 惠州深能源丰达电力有限公司 | 6号机组废气排放口 | 0 | 0 | 15.89 | 50 | 2.377 | 35 | 39.58 | 5 | 正常
11 | 惠州深能源丰达电力有限公司 | 1号启动锅炉废气排放口 | 10578.768 | 0.125 | 1.844 | 50 | 0.632 | 35 | 5.834 | 10 | 正常
11 | 惠州深能源丰达电力有限公司 | 2号启动锅炉废气排放口 | 1.541 | 0 | 17.309 | 50 | 12.799 | 35 | 94.026 | 10 | 正常
12 | 广东惠州天然气发电有限公司 | 2号发电机组烟囱 | 5537730.24 | 230738.76 | 0.587 | 50 | 0 | 35 | 0 | 5 | 正常
12 | 广东惠州天然气发电有限公司 | 1号发电机组烟囱 | 27018766.08 | 312.717 | 20.212 | 50 | 0 | 35 | 0 | 5 | 正常
12 | 广东惠州天然气发电有限公司 | 3号发电机组烟囱 | 4884416.64 | 56.533 | 1.14 | 50 | 0 | 35 | 0 | 5 | 正常
12 | 广东惠州天然气发电有限公司 | 4号发电机组烟囱 | 144694.08 | 1.675 | 1.05 | 50 | 0 | 35 | 0 | 5 | 正常
12 | 广东惠州天然气发电有限公司 | 5号发电机组烟囱 | 46042819.2 | 532.903 | 20.38 | 50 | 0 | 35 | 0 | 5 | 正常
12 | 广东惠州天然气发电有限公司 | 6号发电机组烟囱 | 23503685.76 | 272.033 | 12.26 | 50 | 0 | 35 | 0 | 5 | 正常
13 | 惠州云海镁业有限公司 | 工业窑炉燃烧废气排放口 | 169344 | - | 46.53 | 120 | 0.99 | 850 | 1.05 | 100 | 正常
14 | 惠州塔牌水泥有限公司 | 二线窑尾 | 2110997.75 | 24.433 | 9.515 | 320 | 7.391 | 100 | 6.383 | 20 | 停机
14 | 惠州塔牌水泥有限公司 | 一线窑头 | 3643134.5 | 42.166 | - | - | - | - | 12.5601 | 20 | 正常
14 | 惠州塔牌水泥有限公司 | 一线窑尾 | 8840198 | 102.317 | 249.0867 | 320 | 57.8137 | 100 | 2.2972 | 20 | 正常
14 | 惠州塔牌水泥有限公司 | 二线窑头 | 3150724 | 36.467 | - | - | - | - | 0 | 20 | 停机
15 | 南亚塑胶工业(惠州)有限公司 | 1#锅炉烟气排放口（A1） | 911001.6 | 10.544 | 4.63 | 50 | 1.11 | 35 | 0.08 | 10 | 正常
15 | 南亚塑胶工业(惠州)有限公司 | 7#有机废气排放口（B7） | 1335.672 | 0.015 | - | - | - | - | 0.0789 | 10 | 正常
15 | 南亚塑胶工业(惠州)有限公司 | 15#有机废气排放口（B15） | 53047.254 | 0.614 | - | - | - | - | 0.776 | 10 | 正常
15 | 南亚塑胶工业(惠州)有限公司 | 3#粉尘排放口（C3） | 0 | 0 | - | - | - | - | 0.0025 | 10 | 正常
15 | 南亚塑胶工业(惠州)有限公司 | 2#锅炉烟气排放口（A2） | 58808.52 | 2450.355 | 67.81 | 150 | - | - | - | - | 停机
16 | 广东惠州平海发电厂有限公司 | 1号锅炉废气排放口 | 50747619.563 | 599.555 | 35.391 | 100 | 23.801 | 50 | 1.282 | 20 | 正常
16 | 广东惠州平海发电厂有限公司 | 2号锅炉废气排放口 | 50571948.585 | 596.397 | 36.301 | 100 | 24.65 | 50 | 4.173 | 20 | 正常
17 | 旭硝子显示玻璃（惠州）有限公司 | 四期炉窑废气排放口 | 60473.898 | 0.7 | 254.426 | 550 | 1.675 | 280 | 3.458 | 30 | 正常
17 | 旭硝子显示玻璃（惠州）有限公司 | 一期熔窑废气排放口 | 358123.312 | 4.145 | 240.04 | 550 | 6.945 | 400 | 6.244 | 30 | 正常
17 | 旭硝子显示玻璃（惠州）有限公司 | 三期熔窑废气排放口 | 698976 | 8.09 | 228.46 | 550 | 5.59 | 400 | 7.93 | 30 | 正常
17 | 旭硝子显示玻璃（惠州）有限公司 | 二期熔窑废气排放口 | - | - | 0 | 550 | 0 | 400 | 0 | 30 | 停机
18 | 中海油惠州石化有限公司 | 燃油燃气锅炉烟囱 | 703111.562 | 8.138 | 163.894 | 200 | 11.4 | 200 | 1.132 | 30 | 正常
18 | 中海油惠州石化有限公司 | 燃油燃气锅炉烟囱 2 | 1055703 | 12.219 | 51.49 | 200 | 9.976 | 200 | 9.49 | 30 | 正常
18 | 中海油惠州石化有限公司 | 硫磺（1）排气筒 | 258067.234 | 2.987 | 17.08 | - | 23.719 | 100 | - | - | 正常
18 | 中海油惠州石化有限公司 | 蜡油加裂排气筒 | 1088649.75 | 12.6 | 53.024 | 100 | - | - | - | - | 正常
18 | 中海油惠州石化有限公司 | 煤柴油加裂排气筒 | 719894.062 | 8.332 | 32.02 | 100 | - | - | - | - | 正常
18 | 中海油惠州石化有限公司 | 制氢（1）排气筒 | 3689960.25 | 42.708 | 74.1 | 100 | - | - | - | - | 正常
18 | 中海油惠州石化有限公司 | 制氢（2）排气筒 | 3867057 | 44.758 | 79.442 | 100 | - | - | - | - | 正常
18 | 中海油惠州石化有限公司 | 重整（I）排气筒 | 4084404.5 | 47.273 | 59.369 | 100 | - | - | - | - | 正常
18 | 中海油惠州石化有限公司 | 芳烃联合（1）排气筒 | 7001240.5 | 81.033 | 58.576 | 100 | - | - | - | - | 正常
18 | 中海油惠州石化有限公司 | 芳烃联合（2）排气筒 | 1434948.25 | 16.608 | 51.601 | 100 | - | - | - | - | 正常
18 | 中海油惠州石化有限公司 | 芳烃联合2排气筒 | 2430814.75 | 28.134 | 41.365 | 100 | - | - | - | - | 正常
18 | 中海油惠州石化有限公司 | 焦化（1）排气筒 | 1335867.25 | 15.461 | 61.829 | 100 | - | - | - | - | 正常
18 | 中海油惠州石化有限公司 | 焦化（2）排气筒 | 1789126.75 | 20.708 | 58.989 | 100 | - | - | - | - | 正常
18 | 中海油惠州石化有限公司 | 催化裂化（1）排气筒 | 3263600 | 135983.531 | - | - | 0.784 | 50 | 5.72 | 30 | 正常
18 | 中海油惠州石化有限公司 | 煅烧焦烟囱 | - | - | - | - | - | - | 0 | 10 | 停机
18 | 中海油惠州石化有限公司 | 常减压（1）烟囱 | 4157008.5 | 48.114 | 21.246 | 100 | - | - | - | - | 正常
18 | 中海油惠州石化有限公司 | 3#燃油燃气锅炉烟道 | 1718505.75 | 19.891 | 42.282 | 100 | 15.629 | 50 | 0.35 | 20 | 正常
18 | 中海油惠州石化有限公司 | 航煤加氢129排气筒 | 407100.406 | 4.712 | 30.285 | 100 | - | - | - | - | 正常
18 | 中海油惠州石化有限公司 | 硫磺（II）134排气筒 | 2322147.75 | 26.877 | - | - | 49.618 | 100 | - | - | 正常
18 | 中海油惠州石化有限公司 | 催化裂化（II）123排气筒 | 12087988 | 139.907 | 34.626 | 100 | 3.695 | 50 | 4.76 | 30 | 正常
18 | 中海油惠州石化有限公司 | 渣油加氢133排气筒 | 545397.938 | 6.312 | 32.384 | 100 | - | - | - | - | 正常
18 | 中海油惠州石化有限公司 | 常减压（II）121排气筒 | 5046480 | 58.408 | 31.005 | 100 | 6.488 | 50 | 4.241 | 20 | 正常
18 | 中海油惠州石化有限公司 | 重装（II）127排气筒 | 3574510 | 41.372 | 55.48 | 100 | 0.93 | 50 | 3.842 | 20 | 正常
18 | 中海油惠州石化有限公司 | 煤制氢硫磺排气筒 | 1100970 | 12.743 | - | - | 2.296 | 100 | - | - | 正常
18 | 中海油惠州石化有限公司 | 煤制氢蒸汽过热炉排气筒 | - | - | 0 | 100 | - | - | - | - | 正常
18 | 中海油惠州石化有限公司 | 燃气轮机排气筒 | 3723187.75 | 43.092 | 20.562 | 50 | 2.444 | 35 | 0.072 | 5 | 正常
18 | 中海油惠州石化有限公司 | 高压加氢裂化装置（II）加热炉排气 | 1234567.625 | 14.289 | 44.115 | 100 | 1.082 | 50 | 0.276 | 20 | 正常
18 | 中海油惠州石化有限公司 | 丙烯酸及酯废水焚烧炉排气筒 | 136349.422 | 1.578 | 140.206 | 300 | 0.71 | 100 | 3.592 | 30 | 正常
18 | 中海油惠州石化有限公司 | 重整（Ⅲ）排气筒 | 6658697 | 77.068 | 27.032 | 100 | 0.633 | 50 | 0.104 | 20 | 正常
18 | 中海油惠州石化有限公司 | 芳烃联合（Ⅱ）排气筒 | 8941834 | 103.493 | 51.696 | 100 | 1.476 | 50 | 0.039 | 20 | 正常
19 | 中海壳牌石油化工有限公司 | UT1装置燃油锅炉F-8105/06/07/08排气筒 | 9764928 | 113.02 | 88.79 | 200 | 44.89 | 200 | 6.77 | 30 | 正常
19 | 中海壳牌石油化工有限公司 | UT1装置固废焚烧炉F-9401排气筒 | 1336.46 | 0.02 | 0 | 300 | 0 | 100 | 0 | 30 | 正常
19 | 中海壳牌石油化工有限公司 | UT1装置污水处理场废气处理设施A-9230排气筒 | 696784.25 | 8.06 | - | - | - | - | - | - | 正常
19 | 中海壳牌石油化工有限公司 | UT1装置废液焚烧炉A-9301排气筒 | 2576411.5 | 29.82 | 128.92 | 300 | 0.45 | 200 | 2.54 | 30 | 正常
19 | 中海壳牌石油化工有限公司 | UT1装置燃气轮机GT-8161排气筒 | 10918365 | 126.36 | 67.34 | 120 | 5.18 | 100 | 1.9 | 10 | 正常
19 | 中海壳牌石油化工有限公司 | SMPO1装置热油炉F-5301A/B/C排气筒 | 6799898.5 | 78.7 | 58.09 | 100 | 0 | 50 | 3.76 | 20 | 正常
19 | 中海壳牌石油化工有限公司 | POD2装置废液焚烧炉A-2962排气筒 | 221571.81 | 2.56 | 82.01 | 300 | 0.05 | 100 | 1.25 | 30 | 正常
19 | 中海壳牌石油化工有限公司 | LOP1装置裂解炉F-1100排气筒 | 1250323.5 | 14.47 | 61.92 | 100 | - | - | - | - | 正常
20 | 光大环保能源（龙门）有限公司 | 一号废气排放口 | 1369111.13 | 15.85 | 172.386 | 200 | 41.859 | 50 | 3.359 | 10 | 正常
20 | 光大环保能源（龙门）有限公司 | 二号废气排放口 | 6878.37 | 0.08 | 0 | 200 | 0 | 50 | 0 | 10 | 正常
21 | 惠州绿色动力再生能源有限公司 | 焚烧废气排放口3# | 3593819.25 | 41.6 | 72.368 | 80 | 27.73 | 30 | 0.98 | 8 | 正常
21 | 惠州绿色动力再生能源有限公司 | 焚烧废气排放口4# | 3119319.25 | 36.1 | 74.709 | 80 | 12.631 | 30 | 1.291 | 8 | 正常
21 | 惠州绿色动力再生能源有限公司 | 焚烧废气排放口1# | 71564.09 | 0.83 | 2.077 | 80 | 89.049 | 30 | 249.947 | 8 | 正常
21 | 惠州绿色动力再生能源有限公司 | 焚烧废气排放口2# | 787786.38 | 9.12 | 121.091 | 80 | 8.538 | 30 | 47.331 | 8 | 正常
22 | 三菱化学化工原料（惠州）有限公司 | 废气排放口 | 3866721.75 | 44.754 | 23.1087 | 100 | 1.1119 | 50 | 3.4762 | 20 | 正常
23 | 惠州李长荣橡胶有限公司 | RTO | 2274306.75 | 26.811 | 5.8271 | 100 | 0.2515 | 50 | 6.2958 | 20 | 正常
24 | 惠州绿色动力环保有限公司 | 焚烧废气排放口#1 | 2558538 | 29.613 | 23.025 | 250 | 7.945 | 80 | 12.901 | 10 | 正常
24 | 惠州绿色动力环保有限公司 | 焚烧废气排放口#2 | 2600072 | 30.093 | 66.464 | 250 | 111.172 | 80 | 127.006 | 10 | 正常
24 | 惠州绿色动力环保有限公司 | 焚烧废气排放口#3 | 1800996.625 | 20.845 | 70.433 | 250 | 24.647 | 80 | 2.943 | 10 | 正常
25 | 国能（惠州）热电有限责任公司 | 综合监控点 | 40282872 | 466.237 | 36.2086 | 100 | 25.8034 | 50 | 0.46 | 20 | 正常
26 | 华润水泥（惠州）有限公司 | 总排放口 | 8318805 | 96.282 | 161.3676 | 320 | 0.4132 | 100 | 3.4151 | 20 | 正常
26 | 华润水泥（惠州）有限公司 | 窑头 | 2858728 | 33.087 | - | - | - | - | 5.284 | 20 | 正常