## Sheet1
监测日期：2024-05-12
序号 | 企业名称 | 监控点名称 | 烟气量(M3) | 烟气流量（M3/s） | 氮氧化物(mg/M3) |  | 二氧化硫(mg/M3) |  | 烟尘(mg/M3) |  | 生产状态
[5 empty] | 浓度 | 限值 | 浓度 | 限值 | 浓度 | 限值
1 | 惠州市光大水泥企业有限公司光华水泥厂 | A线窑尾 | 1676174.625 | 19.424 | 119.92 | 320 | 17.732 | 100 | 4.168 | 20 | 停机
1 | 惠州市光大水泥企业有限公司光华水泥厂 | B线窑尾 | 14132676 | 167.159 | 132.4302 | 320 | 30.7255 | 100 | 2.0872 | 20 | 正常
1 | 惠州市光大水泥企业有限公司光华水泥厂 | A线窑头烟囱 | 235194.594 | 2.722 | - | - | - | - | 0 | 20 | 停机
1 | 惠州市光大水泥企业有限公司光华水泥厂 | B线窑头烟囱 | 8246240 | 95.443 | - | - | - | - | 2.0665 | 20 | 正常
2 | 广东展宏钢铁有限公司 | 电炉废气排放口 | 23386790 | 270.68 | - | - | - | - | 1.053 | 15 | 正常
2 | 广东展宏钢铁有限公司 | 电炉废气排放口#2 | 3349931.75 | 139580.484 | - | - | - | - | 0.741 | 15 | 正常
3 | 惠州固力水泥集团有限公司博罗分公司 | 排放口（窑头） | 331475 | 3.836 | - | - | - | - | 0 | 20 | 停机
3 | 惠州固力水泥集团有限公司博罗分公司 | 总排放口（窑尾） | 314601.656 | 3.641 | 87.609 | 320 | 70.174 | 100 | 96.851 | 20 | 停机
4 | 惠州东江威立雅环境服务有限公司 | 焚烧炉废气排放口 | 688762.875 | 7.972 | 142.6185 | 300 | 7.4197 | 100 | 2.272 | 30 | 正常
5 | 惠州福和纸业有限公司 | 锅炉废气排放口1# | 1315872 | 15.23 | 9.49 | 200 | 3.6 | 200 | 0.48 | 30 | 正常
5 | 惠州福和纸业有限公司 | 锅炉废气排放口2# | 0 | 0 | 0 | 150 | - | - | - | - | 停机
6 | 惠州市光大水泥企业有限公司 | A线旋窑窑尾处理后排口 | 324989.438 | 3.762 | 37.253 | 320 | 7.828 | 100 | 14.548 | 20 | 停机
6 | 惠州市光大水泥企业有限公司 | B线旋窑窑尾处理后排口 | 400904.375 | 4.64 | 209.268 | 320 | 1704.19 | 100 | 55.44 | 20 | 停机
6 | 惠州市光大水泥企业有限公司 | A线窑头烟窗 | 399569.969 | 4.625 | - | - | - | - | 0 | 20 | 停机
6 | 惠州市光大水泥企业有限公司 | B线窑头烟窗 | 0 | 0 | - | - | - | - | 0 | 20 | 停机
7 | 惠州广惠能源有限公司 | 焚烧炉烟气排放口3# | 2134641 | 24.903 | 110.543 | 200 | 19.721 | 50 | 7.246 | 10 | 正常
7 | 惠州广惠能源有限公司 | 焚烧炉烟气排放口2# | 2537049.5 | 29.612 | 106.917 | 200 | 17.242 | 50 | 4.284 | 10 | 正常
7 | 惠州广惠能源有限公司 | 焚烧炉烟气排放口1# | 2382660 | 27.79 | 107.386 | 200 | 15.32 | 50 | 5.935 | 10 | 正常
8 | 光大环保能源（博罗）有限公司 | 3# | 1037983.25 | 12.01 | 99.007 | 200 | 26.439 | 35 | 5.591 | 10 | 正常
8 | 光大环保能源（博罗）有限公司 | 1# | 111323.3 | 1.29 | 343.375 | 200 | 1.142 | 35 | 94.114 | 10 | 停机
8 | 光大环保能源（博罗）有限公司 | 2# | 919486.13 | 10.64 | 95.52 | 200 | 15.529 | 35 | 1.543 | 10 | 正常
8 | 光大环保能源（博罗）有限公司 | 4# | 2883151.75 | 33.37 | 99.144 | 200 | 28.185 | 35 | 0.817 | 10 | 正常
9 | 光大环保能源（惠东）有限公司 | #3烟囱 | 954.824 | 0.011 | 20.938 | 200 | 2.662 | 50 | 57.289 | 10 | 停机
9 | 光大环保能源（惠东）有限公司 | #1烟囱 | 1364850 | 15.797 | 133.473 | 200 | 7.457 | 50 | 2.752 | 10 | 正常
9 | 光大环保能源（惠东）有限公司 | #2烟囱 | 1533231.625 | 17.746 | 132.092 | 200 | 24.771 | 50 | 3.804 | 10 | 正常
10 | 惠州市瑞能热力有限公司 | 锅炉烟窗 | 2105326.08 | 24.367 | 19.03 | 200 | 4.7 | 35 | 4.45 | 10 | 正常
10 | 惠州市瑞能热力有限公司 | 锅炉废气排放口2# | 0 | 0 | 0 | 150 | - | - | - | - | 停机
11 | 惠州深能源丰达电力有限公司 | 1号机废气排放口 | 0 | 0 | 0 | 50 | 0 | 35 | 0 | 5 | 正常
11 | 惠州深能源丰达电力有限公司 | 2号机废气排放口 | 0 | 0 | 0 | 50 | 0 | 35 | 0 | 5 | 正常
11 | 惠州深能源丰达电力有限公司 | 5号机组废气排放口 | 36563951.685 | 431.577 | 25.523 | 50 | 0 | 35 | 0.404 | 5 | 正常
11 | 惠州深能源丰达电力有限公司 | 6号机组废气排放口 | 0 | 0 | 9.733 | 50 | 3.091 | 35 | 42.726 | 5 | 正常
11 | 惠州深能源丰达电力有限公司 | 1号启动锅炉废气排放口 | 10436.547 | 0.123 | 0.568 | 50 | 0.362 | 35 | 5.638 | 10 | 正常
11 | 惠州深能源丰达电力有限公司 | 2号启动锅炉废气排放口 | 0 | 0 | 15.124 | 50 | 18.243 | 35 | 97.072 | 10 | 正常
12 | 广东惠州天然气发电有限公司 | 2号发电机组烟囱 | 1857.6 | 77.4 | 0.698 | 50 | 0 | 35 | 0 | 5 | 正常
12 | 广东惠州天然气发电有限公司 | 1号发电机组烟囱 | 38850762.24 | 449.662 | 23.85 | 50 | 0 | 35 | 0 | 5 | 正常
12 | 广东惠州天然气发电有限公司 | 3号发电机组烟囱 | 6885077.76 | 79.688 | 1.03 | 50 | 0 | 35 | 0 | 5 | 正常
12 | 广东惠州天然气发电有限公司 | 4号发电机组烟囱 | 128692.8 | 1.49 | 1.11 | 50 | 0 | 35 | 0 | 5 | 正常
12 | 广东惠州天然气发电有限公司 | 5号发电机组烟囱 | 45775368 | 529.808 | 20.39 | 50 | 0 | 35 | 0 | 5 | 正常
12 | 广东惠州天然气发电有限公司 | 6号发电机组烟囱 | 20438982.72 | 236.562 | 11.36 | 50 | 0 | 35 | 0 | 5 | 正常
13 | 惠州云海镁业有限公司 | 工业窑炉燃烧废气排放口 | 152064 | 1.76 | 50.03 | 120 | 1.04 | 850 | 0.88 | 100 | 正常
14 | 惠州塔牌水泥有限公司 | 二线窑尾 | 510074.406 | 6.463 | 834.974 | 320 | 1003.616 | 100 | 412.747 | 20 | 停机
14 | 惠州塔牌水泥有限公司 | 一线窑头 | 4351952 | 50.37 | - | - | - | - | 12.9083 | 20 | 正常
14 | 惠州塔牌水泥有限公司 | 一线窑尾 | 8876258 | 102.734 | 234.74 | 320 | 52.9197 | 100 | 2.0623 | 20 | 正常
14 | 惠州塔牌水泥有限公司 | 二线窑头 | 3995484.75 | 46.244 | - | - | - | - | 0 | 20 | 停机
15 | 南亚塑胶工业(惠州)有限公司 | 1#锅炉烟气排放口（A1） | 894153.6 | 10.349 | 4.56 | 50 | 0.9 | 35 | 0.07 | 10 | 正常
15 | 南亚塑胶工业(惠州)有限公司 | 7#有机废气排放口（B7） | 11516.72 | 0.133 | - | - | - | - | 0.043 | 10 | 正常
15 | 南亚塑胶工业(惠州)有限公司 | 15#有机废气排放口（B15） | 8519.515 | 0.099 | - | - | - | - | 0.7143 | 10 | 正常
15 | 南亚塑胶工业(惠州)有限公司 | 3#粉尘排放口（C3） | 0 | 0 | - | - | - | - | 0.0018 | 10 | 正常
15 | 南亚塑胶工业(惠州)有限公司 | 2#锅炉烟气排放口（A2） | 67033.224 | 2793.051 | 68.18 | 150 | - | - | - | - | 停机
16 | 广东惠州平海发电厂有限公司 | 1号锅炉废气排放口 | 45284161.968 | 534.131 | 33.699 | 100 | 25.583 | 50 | 0.807 | 20 | 正常
16 | 广东惠州平海发电厂有限公司 | 2号锅炉废气排放口 | 45823876.443 | 543.91 | 31.665 | 100 | 24.533 | 50 | 2.222 | 20 | 正常
17 | 旭硝子显示玻璃（惠州）有限公司 | 四期炉窑废气排放口 | 38442 | 0.445 | 301.727 | 550 | 2.055 | 280 | 3.212 | 30 | 正常
17 | 旭硝子显示玻璃（惠州）有限公司 | 一期熔窑废气排放口 | 358311.438 | 4.147 | 285.556 | 550 | 6.835 | 400 | 6.23 | 30 | 正常
17 | 旭硝子显示玻璃（惠州）有限公司 | 三期熔窑废气排放口 | 705024 | 8.16 | 252.28 | 550 | 6.01 | 400 | 7.19 | 30 | 正常
17 | 旭硝子显示玻璃（惠州）有限公司 | 二期熔窑废气排放口 | - | - | 0 | 550 | 0 | 400 | 0 | 30 | 停机
18 | 中海油惠州石化有限公司 | 燃油燃气锅炉烟囱 | 702542.5 | 8.131 | 161.593 | 200 | 10.21 | 200 | 1.13 | 30 | 正常
18 | 中海油惠州石化有限公司 | 燃油燃气锅炉烟囱 2 | 1072680.25 | 12.415 | 53.246 | 200 | 8.704 | 200 | 9.98 | 30 | 正常
18 | 中海油惠州石化有限公司 | 硫磺（1）排气筒 | 258937.031 | 2.997 | 16.852 | - | 21.158 | 100 | - | - | 正常
18 | 中海油惠州石化有限公司 | 蜡油加裂排气筒 | 1095415.875 | 12.678 | 53.319 | 100 | - | - | - | - | 正常
18 | 中海油惠州石化有限公司 | 煤柴油加裂排气筒 | 745520.25 | 8.629 | 31.992 | 100 | - | - | - | - | 正常
18 | 中海油惠州石化有限公司 | 制氢（1）排气筒 | 3685899.25 | 42.661 | 74.392 | 100 | - | - | - | - | 正常
18 | 中海油惠州石化有限公司 | 制氢（2）排气筒 | 3886507.5 | 44.983 | 78.578 | 100 | - | - | - | - | 正常
18 | 中海油惠州石化有限公司 | 重整（I）排气筒 | 4110003.75 | 47.569 | 57.805 | 100 | - | - | - | - | 正常
18 | 中海油惠州石化有限公司 | 芳烃联合（1）排气筒 | 6956801.5 | 80.518 | 57.622 | 100 | - | - | - | - | 正常
18 | 中海油惠州石化有限公司 | 芳烃联合（2）排气筒 | 1437120.125 | 16.633 | 50.891 | 100 | - | - | - | - | 正常
18 | 中海油惠州石化有限公司 | 芳烃联合2排气筒 | 2452347.75 | 28.384 | 40.962 | 100 | - | - | - | - | 正常
18 | 中海油惠州石化有限公司 | 焦化（1）排气筒 | 1335997.875 | 15.463 | 61.597 | 100 | - | - | - | - | 正常
18 | 中海油惠州石化有限公司 | 焦化（2）排气筒 | 1788434.5 | 20.7 | 58.4 | 100 | - | - | - | - | 正常
18 | 中海油惠州石化有限公司 | 催化裂化（1）排气筒 | 3217190 | 134049.594 | - | - | 0.758 | 50 | 5.77 | 30 | 正常
18 | 中海油惠州石化有限公司 | 煅烧焦烟囱 | - | - | - | - | - | - | 0 | 10 | 停机
18 | 中海油惠州石化有限公司 | 常减压（1）烟囱 | 4164875.5 | 48.205 | 21.341 | 100 | - | - | - | - | 正常
18 | 中海油惠州石化有限公司 | 3#燃油燃气锅炉烟道 | 1711365.375 | 19.807 | 42.257 | 100 | 14.034 | 50 | 0.391 | 20 | 正常
18 | 中海油惠州石化有限公司 | 航煤加氢129排气筒 | 406117 | 4.7 | 29.522 | 100 | - | - | - | - | 正常
18 | 中海油惠州石化有限公司 | 硫磺（II）134排气筒 | 2322448.75 | 26.88 | - | - | 27.742 | 100 | - | - | 正常
18 | 中海油惠州石化有限公司 | 催化裂化（II）123排气筒 | 12179130 | 140.962 | 35.276 | 100 | 3.645 | 50 | 4.77 | 30 | 正常
18 | 中海油惠州石化有限公司 | 渣油加氢133排气筒 | 506067.906 | 5.857 | 30.68 | 100 | - | - | - | - | 正常
18 | 中海油惠州石化有限公司 | 常减压（II）121排气筒 | 5068950 | 58.668 | 31.676 | 100 | 8.939 | 50 | 4.589 | 20 | 正常
18 | 中海油惠州石化有限公司 | 重装（II）127排气筒 | 3542760 | 41.004 | 53.464 | 100 | 0.967 | 50 | 4.021 | 20 | 正常
18 | 中海油惠州石化有限公司 | 煤制氢硫磺排气筒 | 1110840 | 12.857 | - | - | 3.629 | 100 | - | - | 正常
18 | 中海油惠州石化有限公司 | 煤制氢蒸汽过热炉排气筒 | - | - | 0 | 100 | - | - | - | - | 正常
18 | 中海油惠州石化有限公司 | 燃气轮机排气筒 | 3714347 | 42.99 | 20.219 | 50 | 2.361 | 35 | 0.068 | 5 | 正常
18 | 中海油惠州石化有限公司 | 高压加氢裂化装置（II）加热炉排气 | 1257384.125 | 14.553 | 43.315 | 100 | 1.109 | 50 | 0.277 | 20 | 正常
18 | 中海油惠州石化有限公司 | 丙烯酸及酯废水焚烧炉排气筒 | 339521.25 | 3.93 | 138.388 | 300 | 0.58 | 100 | 3.669 | 30 | 正常
18 | 中海油惠州石化有限公司 | 重整（Ⅲ）排气筒 | 6703613.5 | 77.588 | 27.179 | 100 | 0.618 | 50 | 0.1 | 20 | 正常
18 | 中海油惠州石化有限公司 | 芳烃联合（Ⅱ）排气筒 | 9089448 | 105.202 | 49.505 | 100 | 1.441 | 50 | 0.039 | 20 | 正常
19 | 中海壳牌石油化工有限公司 | UT1装置燃油锅炉F-8105/06/07/08排气筒 | 10039680 | 116.2 | 69.85 | 200 | 64.62 | 200 | 10.69 | 30 | 正常
19 | 中海壳牌石油化工有限公司 | UT1装置固废焚烧炉F-9401排气筒 | 1429.88 | 0.02 | 0 | 300 | 0 | 100 | 0 | 30 | 正常
19 | 中海壳牌石油化工有限公司 | UT1装置污水处理场废气处理设施A-9230排气筒 | 617462.5 | 7.15 | - | - | - | - | - | - | 正常
19 | 中海壳牌石油化工有限公司 | UT1装置废液焚烧炉A-9301排气筒 | 317715.09 | 3.68 | 107.28 | 300 | 0 | 200 | 0 | 30 | 正常
19 | 中海壳牌石油化工有限公司 | UT1装置燃气轮机GT-8161排气筒 | 10889403 | 126.03 | 62.52 | 120 | 5.56 | 100 | 1.79 | 10 | 正常
19 | 中海壳牌石油化工有限公司 | SMPO1装置热油炉F-5301A/B/C排气筒 | 7121032 | 82.42 | 62.31 | 100 | 0 | 50 | 3.45 | 20 | 正常
19 | 中海壳牌石油化工有限公司 | POD2装置废液焚烧炉A-2962排气筒 | 157642.67 | 1.82 | 74.39 | 300 | 0.02 | 100 | 1.21 | 30 | 正常
19 | 中海壳牌石油化工有限公司 | LOP1装置裂解炉F-1100排气筒 | 1243213.25 | 14.39 | 60.86 | 100 | - | - | - | - | 正常
20 | 光大环保能源（龙门）有限公司 | 一号废气排放口 | 1392331.25 | 16.11 | 153.995 | 200 | 47.683 | 50 | 3.35 | 10 | 正常
20 | 光大环保能源（龙门）有限公司 | 二号废气排放口 | 4293.05 | 0.05 | 0 | 200 | 0 | 50 | 0 | 10 | 正常
21 | 惠州绿色动力再生能源有限公司 | 焚烧废气排放口3# | 3606643.5 | 41.74 | 76.804 | 80 | 26.9 | 30 | 0.968 | 8 | 正常
21 | 惠州绿色动力再生能源有限公司 | 焚烧废气排放口4# | 3144153.75 | 36.39 | 77.458 | 80 | 17.476 | 30 | 1.281 | 8 | 正常
21 | 惠州绿色动力再生能源有限公司 | 焚烧废气排放口1# | 21054.04 | 0.24 | 4.158 | 80 | 139.571 | 30 | 265.165 | 8 | 正常
21 | 惠州绿色动力再生能源有限公司 | 焚烧废气排放口2# | 1332990.5 | 15.43 | 118.614 | 80 | 17.236 | 30 | 78.085 | 8 | 正常
22 | 三菱化学化工原料（惠州）有限公司 | 废气排放口 | 3877817.75 | 44.882 | 22.8594 | 100 | 1.1075 | 50 | 3.3586 | 20 | 正常
23 | 惠州李长荣橡胶有限公司 | RTO | 2764210.25 | 32.607 | 5.665 | 100 | 0.2893 | 50 | 7.224 | 20 | 正常
24 | 惠州绿色动力环保有限公司 | 焚烧废气排放口#1 | 2505359 | 28.997 | 97.351 | 250 | 3.473 | 80 | 23.339 | 10 | 正常
24 | 惠州绿色动力环保有限公司 | 焚烧废气排放口#2 | 2577218.25 | 29.829 | 64.28 | 250 | 82.302 | 80 | 105.588 | 10 | 正常
24 | 惠州绿色动力环保有限公司 | 焚烧废气排放口#3 | 1804077.125 | 20.88 | 72.558 | 250 | 22.619 | 80 | 3.178 | 10 | 正常
25 | 国能（惠州）热电有限责任公司 | 综合监控点 | 41115492 | 475.874 | 36.2479 | 100 | 26.4219 | 50 | 0.5549 | 20 | 正常
26 | 华润水泥（惠州）有限公司 | 总排放口 | 8300325 | 96.069 | 176.1973 | 320 | 1.9546 | 100 | 3.1837 | 20 | 正常
26 | 华润水泥（惠州）有限公司 | 窑头 | 2883169.25 | 33.37 | - | - | - | - | 5.217 | 20 | 正常