## Sheet1
监测日期：2024-05-13
序号 | 企业名称 | 监控点名称 | 烟气量(M3) | 烟气流量（M3/s） | 氮氧化物(mg/M3) |  | 二氧化硫(mg/M3) |  | 烟尘(mg/M3) |  | 生产状态
[5 empty] | 浓度 | 限值 | 浓度 | 限值 | 浓度 | 限值
1 | 惠州市光大水泥企业有限公司光华水泥厂 | A线窑尾 | 615813.938 | 7.545 | 83.583 | 320 | 17.099 | 100 | 5.017 | 20 | 停机
1 | 惠州市光大水泥企业有限公司光华水泥厂 | B线窑尾 | 13742873 | 170.937 | 132.3456 | 320 | 49.1668 | 100 | 5.7441 | 20 | 正常
1 | 惠州市光大水泥企业有限公司光华水泥厂 | A线窑头烟囱 | 845803.312 | 9.789 | - | - | - | - | 0 | 20 | 停机
1 | 惠州市光大水泥企业有限公司光华水泥厂 | B线窑头烟囱 | 8178094.5 | 94.654 | - | - | - | - | 2.0967 | 20 | 正常
2 | 广东展宏钢铁有限公司 | 电炉废气排放口 | 22936888 | 265.473 | - | - | - | - | 1.0169 | 15 | 正常
2 | 广东展宏钢铁有限公司 | 电炉废气排放口#2 | 2965132.25 | 123547.188 | - | - | - | - | 0.58045 | 15 | 正常
3 | 惠州固力水泥集团有限公司博罗分公司 | 排放口（窑头） | 1347249 | 16.491 | - | - | - | - | 0 | 20 | 停机
3 | 惠州固力水泥集团有限公司博罗分公司 | 总排放口（窑尾） | 244782.656 | 3.279 | 66.156 | 320 | 53.484 | 100 | 75.395 | 20 | 停机
4 | 惠州东江威立雅环境服务有限公司 | 焚烧炉废气排放口 | 690769.812 | 7.995 | 152.3674 | 300 | 7.4568 | 100 | 2.2758 | 30 | 正常
5 | 惠州福和纸业有限公司 | 锅炉废气排放口1# | 1449792 | 16.78 | 9.3 | 200 | 4.44 | 200 | 0.54 | 30 | 正常
5 | 惠州福和纸业有限公司 | 锅炉废气排放口2# | 0 | 0 | 0.02 | 150 | - | - | - | - | 停机
6 | 惠州市光大水泥企业有限公司 | A线旋窑窑尾处理后排口 | 385997 | 4.468 | 33.458 | 320 | 6.32 | 100 | 13.666 | 20 | 停机
6 | 惠州市光大水泥企业有限公司 | B线旋窑窑尾处理后排口 | 666537.688 | 7.715 | 196.397 | 320 | 2400.49 | 100 | 48.587 | 20 | 停机
6 | 惠州市光大水泥企业有限公司 | A线窑头烟窗 | 207483.781 | 2.401 | - | - | - | - | 0 | 20 | 停机
6 | 惠州市光大水泥企业有限公司 | B线窑头烟窗 | 0 | 0 | - | - | - | - | 0 | 20 | 停机
7 | 惠州广惠能源有限公司 | 焚烧炉烟气排放口3# | 2050067.25 | 24.399 | 106.808 | 200 | 17.681 | 50 | 6.806 | 10 | 正常
7 | 惠州广惠能源有限公司 | 焚烧炉烟气排放口2# | 2522152.25 | 29.825 | 104.851 | 200 | 17.727 | 50 | 4.314 | 10 | 正常
7 | 惠州广惠能源有限公司 | 焚烧炉烟气排放口1# | 2361194.5 | 27.892 | 111.95 | 200 | 15.239 | 50 | 5.99 | 10 | 正常
8 | 光大环保能源（博罗）有限公司 | 3# | 1054887.88 | 12.21 | 98.556 | 200 | 22.991 | 35 | 5.817 | 10 | 正常
8 | 光大环保能源（博罗）有限公司 | 1# | 107820.2 | 1.25 | 661.574 | 200 | 8.7 | 35 | 218.302 | 10 | 停机
8 | 光大环保能源（博罗）有限公司 | 2# | 941758.44 | 10.9 | 97.105 | 200 | 8.806 | 35 | 1.579 | 10 | 正常
8 | 光大环保能源（博罗）有限公司 | 4# | 2970329 | 34.38 | 96.613 | 200 | 27.434 | 35 | 0.773 | 10 | 正常
9 | 光大环保能源（惠东）有限公司 | #3烟囱 | 1234.966 | 0.014 | 17.451 | 200 | 1.499 | 50 | 63.597 | 10 | 停机
9 | 光大环保能源（惠东）有限公司 | #1烟囱 | 1341833.625 | 15.53 | 128.726 | 200 | 3.402 | 50 | 2.733 | 10 | 正常
9 | 光大环保能源（惠东）有限公司 | #2烟囱 | 1576796.375 | 18.25 | 138.091 | 200 | 20.583 | 50 | 3.838 | 10 | 正常
10 | 惠州市瑞能热力有限公司 | 锅炉烟窗 | 2147212.8 | 24.852 | 17.17 | 200 | 0.91 | 35 | 7.7 | 10 | 正常
10 | 惠州市瑞能热力有限公司 | 锅炉废气排放口2# | 0 | 0 | 0 | 150 | - | - | - | - | 停机
11 | 惠州深能源丰达电力有限公司 | 1号机废气排放口 | 0 | 0 | 0 | 50 | 0 | 35 | 0 | 5 | 停机
11 | 惠州深能源丰达电力有限公司 | 2号机废气排放口 | 0 | 0 | 0 | 50 | 0 | 35 | 0 | 5 | 停机
11 | 惠州深能源丰达电力有限公司 | 5号机组废气排放口 | 36414592.664 | 429.864 | 24.105 | 50 | 0 | 35 | 0.405 | 5 | 正常
11 | 惠州深能源丰达电力有限公司 | 6号机组废气排放口 | 0 | 0 | 45.82 | 50 | 2.116 | 35 | 37.563 | 5 | 正常
11 | 惠州深能源丰达电力有限公司 | 1号启动锅炉废气排放口 | 7957.818 | 0.106 | 54.023 | 50 | 3.877 | 35 | 72.681 | 10 | 正常
11 | 惠州深能源丰达电力有限公司 | 2号启动锅炉废气排放口 | 0.095 | 0 | 50.122 | 50 | 1.856 | 35 | 71.3 | 10 | 正常
12 | 广东惠州天然气发电有限公司 | 2号发电机组烟囱 | 28296 | 1179 | 0.267 | 50 | 0 | 35 | 0 | 5 | 正常
12 | 广东惠州天然气发电有限公司 | 1号发电机组烟囱 | 33756108.48 | 390.696 | 20.463 | 50 | 0 | 35 | 0 | 5 | 正常
12 | 广东惠州天然气发电有限公司 | 3号发电机组烟囱 | 8462802.24 | 97.949 | 1.4 | 50 | 0 | 35 | 0 | 5 | 正常
12 | 广东惠州天然气发电有限公司 | 4号发电机组烟囱 | 117953.28 | 1.365 | 0.99 | 50 | 0 | 35 | 0 | 5 | 正常
12 | 广东惠州天然气发电有限公司 | 5号发电机组烟囱 | 44617046.4 | 516.401 | 20.42 | 50 | 0 | 35 | 0 | 5 | 正常
12 | 广东惠州天然气发电有限公司 | 6号发电机组烟囱 | 23113995.84 | 267.523 | 12.34 | 50 | 0 | 35 | 0 | 5 | 正常
13 | 惠州云海镁业有限公司 | 工业窑炉燃烧废气排放口 | 164160 | 1.9 | 51.27 | 120 | 1.05 | 850 | 0.93 | 100 | 正常
14 | 惠州塔牌水泥有限公司 | 二线窑尾 | 563511.562 | 6.522 | 9.119 | 320 | 7.252 | 100 | 1.172 | 20 | 停机
14 | 惠州塔牌水泥有限公司 | 一线窑头 | 4274217.5 | 49.47 | - | - | - | - | 12.8266 | 20 | 正常
14 | 惠州塔牌水泥有限公司 | 一线窑尾 | 9046538 | 104.705 | 222.4493 | 320 | 47.1055 | 100 | 1.5525 | 20 | 正常
14 | 惠州塔牌水泥有限公司 | 二线窑头 | 4539356 | 52.539 | - | - | - | - | 0 | 20 | 停机
15 | 南亚塑胶工业(惠州)有限公司 | 1#锅炉烟气排放口（A1） | 1149206.4 | 13.301 | 14.11 | 50 | 1.71 | 35 | 1.71 | 10 | 正常
15 | 南亚塑胶工业(惠州)有限公司 | 7#有机废气排放口（B7） | 221407.906 | 2.562 | - | - | - | - | 0.2158 | 10 | 正常
15 | 南亚塑胶工业(惠州)有限公司 | 15#有机废气排放口（B15） | 187184.297 | 2.166 | - | - | - | - | 0.5381 | 10 | 正常
15 | 南亚塑胶工业(惠州)有限公司 | 3#粉尘排放口（C3） | 21490.656 | 0.249 | - | - | - | - | 0.001 | 10 | 正常
15 | 南亚塑胶工业(惠州)有限公司 | 2#锅炉烟气排放口（A2） | 178027.632 | 7417.818 | 30.29 | 150 | - | - | - | - | 停机
16 | 广东惠州平海发电厂有限公司 | 1号锅炉废气排放口 | 47872198.455 | 565.512 | 36.013 | 100 | 24.595 | 50 | 0.794 | 20 | 正常
16 | 广东惠州平海发电厂有限公司 | 2号锅炉废气排放口 | 44187761.27 | 522.718 | 34.41 | 100 | 22.527 | 50 | 2.09 | 20 | 正常
17 | 旭硝子显示玻璃（惠州）有限公司 | 四期炉窑废气排放口 | 26674.699 | 0.309 | 301.366 | 550 | 2.099 | 280 | 2.893 | 30 | 正常
17 | 旭硝子显示玻璃（惠州）有限公司 | 一期熔窑废气排放口 | 356596.969 | 4.127 | 293.754 | 550 | 6.819 | 400 | 6.287 | 30 | 正常
17 | 旭硝子显示玻璃（惠州）有限公司 | 三期熔窑废气排放口 | 705024 | 8.16 | 254.49 | 550 | 6.07 | 400 | 7.18 | 30 | 正常
17 | 旭硝子显示玻璃（惠州）有限公司 | 二期熔窑废气排放口 | - | - | 0 | 550 | 0 | 400 | 0 | 30 | 停机
18 | 中海油惠州石化有限公司 | 燃油燃气锅炉烟囱 | 734880.312 | 8.523 | 160.647 | 200 | 9.282 | 200 | 1.13 | 30 | 正常
18 | 中海油惠州石化有限公司 | 燃油燃气锅炉烟囱 2 | 1052856.125 | 12.211 | 53.905 | 200 | 7.7 | 200 | 9.689 | 30 | 正常
18 | 中海油惠州石化有限公司 | 硫磺（1）排气筒 | 260346.734 | 3.013 | 17.211 | - | 17.371 | 100 | - | - | 正常
18 | 中海油惠州石化有限公司 | 蜡油加裂排气筒 | 1099024.875 | 12.72 | 54.871 | 100 | - | - | - | - | 正常
18 | 中海油惠州石化有限公司 | 煤柴油加裂排气筒 | 767650.812 | 8.885 | 32.481 | 100 | - | - | - | - | 正常
18 | 中海油惠州石化有限公司 | 制氢（1）排气筒 | 3706931.75 | 42.904 | 77.127 | 100 | - | - | - | - | 正常
18 | 中海油惠州石化有限公司 | 制氢（2）排气筒 | 3882741.25 | 44.939 | 81.31 | 100 | - | - | - | - | 正常
18 | 中海油惠州石化有限公司 | 重整（I）排气筒 | 4121352.5 | 47.701 | 58.423 | 100 | - | - | - | - | 正常
18 | 中海油惠州石化有限公司 | 芳烃联合（1）排气筒 | 5249767.5 | 60.761 | 57.211 | 100 | - | - | - | - | 正常
18 | 中海油惠州石化有限公司 | 芳烃联合（2）排气筒 | 1477829.75 | 17.104 | 52.145 | 100 | - | - | - | - | 正常
18 | 中海油惠州石化有限公司 | 芳烃联合2排气筒 | 2481922 | 28.726 | 43.556 | 100 | - | - | - | - | 正常
18 | 中海油惠州石化有限公司 | 焦化（1）排气筒 | 1339345.25 | 15.502 | 63.014 | 100 | - | - | - | - | 正常
18 | 中海油惠州石化有限公司 | 焦化（2）排气筒 | 1789975 | 20.717 | 60.22 | 100 | - | - | - | - | 正常
18 | 中海油惠州石化有限公司 | 催化裂化（1）排气筒 | 3140930 | 136562.391 | - | - | 0.879 | 50 | 6.095 | 30 | 正常
18 | 中海油惠州石化有限公司 | 煅烧焦烟囱 | - | - | - | - | - | - | 0 | 10 | 停机
18 | 中海油惠州石化有限公司 | 常减压（1）烟囱 | 4175795.75 | 48.331 | 29.511 | 100 | - | - | - | - | 正常
18 | 中海油惠州石化有限公司 | 3#燃油燃气锅炉烟道 | 1758401.75 | 20.353 | 43.112 | 100 | 12.577 | 50 | 0.436 | 20 | 正常
18 | 中海油惠州石化有限公司 | 航煤加氢129排气筒 | 409333.062 | 4.738 | 29.397 | 100 | - | - | - | - | 正常
18 | 中海油惠州石化有限公司 | 硫磺（II）134排气筒 | 2305128 | 26.68 | - | - | 30.49 | 100 | - | - | 正常
18 | 中海油惠州石化有限公司 | 催化裂化（II）123排气筒 | 12474068 | 144.376 | 33.812 | 100 | 3.496 | 50 | 4.856 | 30 | 正常
18 | 中海油惠州石化有限公司 | 渣油加氢133排气筒 | 496745.625 | 5.749 | 31.305 | 100 | - | - | - | - | 正常
18 | 中海油惠州石化有限公司 | 常减压（II）121排气筒 | 4993570 | 57.796 | 32.455 | 100 | 8.481 | 50 | 4.836 | 20 | 正常
18 | 中海油惠州石化有限公司 | 重装（II）127排气筒 | 3528980 | 40.845 | 55.767 | 100 | 1.085 | 50 | 3.869 | 20 | 正常
18 | 中海油惠州石化有限公司 | 煤制氢硫磺排气筒 | 1102350 | 12.759 | - | - | 3.384 | 100 | - | - | 正常
18 | 中海油惠州石化有限公司 | 煤制氢蒸汽过热炉排气筒 | - | - | 0 | 100 | - | - | - | - | 正常
18 | 中海油惠州石化有限公司 | 燃气轮机排气筒 | - | - | 0 | 50 | 0 | 35 | 0 | 5 | 正常
18 | 中海油惠州石化有限公司 | 高压加氢裂化装置（II）加热炉排气 | 1320071.875 | 15.279 | 46.24 | 100 | 1.141 | 50 | 0.286 | 20 | 正常
18 | 中海油惠州石化有限公司 | 丙烯酸及酯废水焚烧炉排气筒 | 433090.906 | 5.1 | 141.405 | 300 | 0.724 | 100 | 5.358 | 30 | 正常
18 | 中海油惠州石化有限公司 | 重整（Ⅲ）排气筒 | 6765059 | 78.299 | 29.066 | 100 | 0.667 | 50 | 0.098 | 20 | 正常
18 | 中海油惠州石化有限公司 | 芳烃联合（Ⅱ）排气筒 | 8889664 | 102.89 | 52.07 | 100 | 1.482 | 50 | 0.04 | 20 | 正常
19 | 中海壳牌石油化工有限公司 | UT1装置燃油锅炉F-8105/06/07/08排气筒 | 10005984 | 115.81 | 72.15 | 200 | 72 | 200 | 9.54 | 30 | 正常
19 | 中海壳牌石油化工有限公司 | UT1装置固废焚烧炉F-9401排气筒 | 1473.7 | 0.02 | 0 | 300 | 0 | 100 | 0 | 30 | 正常
19 | 中海壳牌石油化工有限公司 | UT1装置污水处理场废气处理设施A-9230排气筒 | 610066.12 | 7.06 | - | - | - | - | - | - | 正常
19 | 中海壳牌石油化工有限公司 | UT1装置废液焚烧炉A-9301排气筒 | 69344.77 | 0.8 | 0 | 300 | 0 | 200 | 0 | 30 | 正常
19 | 中海壳牌石油化工有限公司 | UT1装置燃气轮机GT-8161排气筒 | 10974282 | 127.01 | 53.08 | 120 | 5.47 | 100 | 1.54 | 10 | 正常
19 | 中海壳牌石油化工有限公司 | SMPO1装置热油炉F-5301A/B/C排气筒 | 7213258.5 | 83.43 | 66.69 | 100 | 0 | 50 | 2.88 | 20 | 正常
19 | 中海壳牌石油化工有限公司 | POD2装置废液焚烧炉A-2962排气筒 | 153651.84 | 1.78 | 52.07 | 300 | 0.02 | 100 | 1.22 | 30 | 正常
19 | 中海壳牌石油化工有限公司 | LOP1装置裂解炉F-1100排气筒 | 1216118.75 | 14.08 | 59.74 | 100 | - | - | - | - | 正常
20 | 光大环保能源（龙门）有限公司 | 一号废气排放口 | 1241049.88 | 14.36 | 151.392 | 200 | 39.954 | 50 | 3.562 | 10 | 正常
20 | 光大环保能源（龙门）有限公司 | 二号废气排放口 | 1401.79 | 0.02 | 0 | 200 | 0 | 50 | 0 | 10 | 正常
21 | 惠州绿色动力再生能源有限公司 | 焚烧废气排放口3# | 3604816.75 | 41.72 | 67.88 | 80 | 26.373 | 30 | 0.972 | 8 | 正常
21 | 惠州绿色动力再生能源有限公司 | 焚烧废气排放口4# | 3240214.5 | 37.5 | 73.714 | 80 | 13.404 | 30 | 1.369 | 8 | 正常
21 | 惠州绿色动力再生能源有限公司 | 焚烧废气排放口1# | 7562.61 | 0.09 | 1.792 | 80 | 187.648 | 30 | 338.097 | 8 | 正常
21 | 惠州绿色动力再生能源有限公司 | 焚烧废气排放口2# | 529473.19 | 6.13 | 111.509 | 80 | 4.756 | 30 | 55.799 | 8 | 正常
22 | 三菱化学化工原料（惠州）有限公司 | 废气排放口 | 3895237.5 | 45.084 | 22.481 | 100 | 1.0092 | 50 | 3.3582 | 20 | 正常
23 | 惠州李长荣橡胶有限公司 | RTO | 2971577 | 35.181 | 6.1465 | 100 | 0.4066 | 50 | 7.474 | 20 | 正常
24 | 惠州绿色动力环保有限公司 | 焚烧废气排放口#1 | 2578190.5 | 29.84 | 36.919 | 250 | 1.37 | 80 | 14.15 | 10 | 正常
24 | 惠州绿色动力环保有限公司 | 焚烧废气排放口#2 | 2581996.5 | 29.884 | 42.029 | 250 | 87.496 | 80 | 102.96 | 10 | 正常
24 | 惠州绿色动力环保有限公司 | 焚烧废气排放口#3 | 1814994.75 | 21.007 | 69.597 | 250 | 23.282 | 80 | 4.159 | 10 | 正常
25 | 国能（惠州）热电有限责任公司 | 综合监控点 | 41301508 | 478.027 | 35.3524 | 100 | 26.8336 | 50 | 0.5338 | 20 | 正常
26 | 华润水泥（惠州）有限公司 | 总排放口 | 8264503.5 | 95.654 | 152.376 | 320 | 196.57 | 100 | 3.0405 | 20 | 正常
26 | 华润水泥（惠州）有限公司 | 窑头 | 2992423.25 | 34.635 | - | - | - | - | 4.965 | 20 | 正常