## Sheet1
监测日期：2024-05-14
序号 | 企业名称 | 监控点名称 | 烟气量(M3) | 烟气流量（M3/s） | 氮氧化物(mg/M3) |  | 二氧化硫(mg/M3) |  | 烟尘(mg/M3) |  | 生产状态
[5 empty] | 浓度 | 限值 | 浓度 | 限值 | 浓度 | 限值
1 | 惠州市光大水泥企业有限公司光华水泥厂 | A线窑尾 | 486368.625 | 5.674 | 66.615 | 320 | 13.661 | 100 | 6.418 | 20 | 停机
1 | 惠州市光大水泥企业有限公司光华水泥厂 | B线窑尾 | 13583696 | 161.882 | 131.9381 | 320 | 39.0208 | 100 | 7.4674 | 20 | 正常
1 | 惠州市光大水泥企业有限公司光华水泥厂 | A线窑头烟囱 | 918504.625 | 10.631 | - | - | - | - | 0 | 20 | 停机
1 | 惠州市光大水泥企业有限公司光华水泥厂 | B线窑头烟囱 | 8231130 | 95.268 | - | - | - | - | 2.0558 | 20 | 正常
2 | 广东展宏钢铁有限公司 | 电炉废气排放口 | 22544626 | 260.933 | - | - | - | - | 0.8746 | 15 | 正常
2 | 广东展宏钢铁有限公司 | 电炉废气排放口#2 | 3425411.25 | 142725.484 | - | - | - | - | 0.55308 | 15 | 正常
3 | 惠州固力水泥集团有限公司博罗分公司 | 排放口（窑头） | 1429394.125 | 16.544 | - | - | - | - | 0 | 20 | 停机
3 | 惠州固力水泥集团有限公司博罗分公司 | 总排放口（窑尾） | 250242.672 | 2.896 | 47.895 | 320 | 40.354 | 100 | 54.83 | 20 | 停机
4 | 惠州东江威立雅环境服务有限公司 | 焚烧炉废气排放口 | 684441.062 | 7.922 | 125.6984 | 300 | 5.3032 | 100 | 2.2803 | 30 | 正常
5 | 惠州福和纸业有限公司 | 锅炉废气排放口1# | 1348704 | 15.61 | 1.02 | 200 | 2.77 | 200 | 0.2 | 30 | 正常
5 | 惠州福和纸业有限公司 | 锅炉废气排放口2# | 0 | 0 | 0.03 | 150 | - | - | - | - | 停机
6 | 惠州市光大水泥企业有限公司 | A线旋窑窑尾处理后排口 | 493567.688 | 5.713 | 28.002 | 320 | 3.678 | 100 | 12.708 | 20 | 停机
6 | 惠州市光大水泥企业有限公司 | B线旋窑窑尾处理后排口 | 791116.125 | 9.156 | 129.749 | 320 | 951.209 | 100 | 39.82 | 20 | 停机
6 | 惠州市光大水泥企业有限公司 | A线窑头烟窗 | 278257.031 | 3.22 | - | - | - | - | 0 | 20 | 停机
6 | 惠州市光大水泥企业有限公司 | B线窑头烟窗 | 0 | 0 | - | - | - | - | 0 | 20 | 停机
7 | 惠州广惠能源有限公司 | 焚烧炉烟气排放口3# | 1841548.125 | 21.314 | 35.257 | 200 | 10.663 | 50 | 6.336 | 10 | 正常
7 | 惠州广惠能源有限公司 | 焚烧炉烟气排放口2# | 2357552.5 | 27.509 | 107.99 | 200 | 16.428 | 50 | 4.269 | 10 | 正常
7 | 惠州广惠能源有限公司 | 焚烧炉烟气排放口1# | 2342646.75 | 27.336 | 113.143 | 200 | 18.229 | 50 | 5.949 | 10 | 正常
8 | 光大环保能源（博罗）有限公司 | 3# | 1037417.81 | 12.01 | 97.953 | 200 | 27.261 | 35 | 5.781 | 10 | 正常
8 | 光大环保能源（博罗）有限公司 | 1# | 106261.8 | 1.23 | 519.405 | 200 | 7.193 | 35 | 191.683 | 10 | 停机
8 | 光大环保能源（博罗）有限公司 | 2# | 987774.69 | 11.43 | 98.529 | 200 | 7.686 | 35 | 1.617 | 10 | 正常
8 | 光大环保能源（博罗）有限公司 | 4# | 3227322.25 | 37.35 | 99.918 | 200 | 15.897 | 35 | 0.817 | 10 | 正常
9 | 光大环保能源（惠东）有限公司 | #3烟囱 | 105788.18 | 1.224 | 192.811 | 200 | 35.534 | 50 | 68.124 | 10 | 停机
9 | 光大环保能源（惠东）有限公司 | #1烟囱 | 1402744.75 | 16.236 | 132.802 | 200 | 2.876 | 50 | 2.663 | 10 | 正常
9 | 光大环保能源（惠东）有限公司 | #2烟囱 | 1570290.75 | 18.175 | 139.815 | 200 | 18.323 | 50 | 3.723 | 10 | 正常
10 | 惠州市瑞能热力有限公司 | 锅炉烟窗 | 2120385.6 | 24.542 | 18.85 | 200 | 2.07 | 35 | 6.32 | 10 | 正常
10 | 惠州市瑞能热力有限公司 | 锅炉废气排放口2# | 0 | 0 | 0 | 150 | - | - | - | - | 停机
11 | 惠州深能源丰达电力有限公司 | 1号机废气排放口 | 0 | 0 | 0 | 50 | 0 | 35 | 0 | 5 | 停机
11 | 惠州深能源丰达电力有限公司 | 2号机废气排放口 | 0 | 0 | 0 | 50 | 0 | 35 | 0 | 5 | 停机
11 | 惠州深能源丰达电力有限公司 | 5号机组废气排放口 | 36233564.499 | 427.583 | 21.772 | 50 | 0.012 | 35 | 0.409 | 5 | 正常
11 | 惠州深能源丰达电力有限公司 | 6号机组废气排放口 | 0 | 0 | 20.968 | 50 | 1.564 | 35 | 42.746 | 5 | 正常
11 | 惠州深能源丰达电力有限公司 | 1号启动锅炉废气排放口 | 11428.399 | 0.135 | 85.315 | 50 | 1.529 | 35 | 56.842 | 10 | 正常
11 | 惠州深能源丰达电力有限公司 | 2号启动锅炉废气排放口 | 0.611 | 0 | 37.249 | 50 | 6.006 | 35 | 92.71 | 10 | 正常
12 | 广东惠州天然气发电有限公司 | 2号发电机组烟囱 | 0 | 0 | 1 | 50 | 0 | 35 | 0 | 5 | 停机
12 | 广东惠州天然气发电有限公司 | 1号发电机组烟囱 | 482673.6 | 5.586 | 2.56 | 50 | 0 | 35 | 0 | 5 | 正常
12 | 广东惠州天然气发电有限公司 | 3号发电机组烟囱 | 12576928.32 | 145.566 | 1.29 | 50 | 0 | 35 | 0 | 5 | 正常
12 | 广东惠州天然气发电有限公司 | 4号发电机组烟囱 | 19932.48 | 0.231 | 0.95 | 50 | 0 | 35 | 0 | 5 | 正常
12 | 广东惠州天然气发电有限公司 | 5号发电机组烟囱 | 41497358.4 | 480.294 | 20.41 | 50 | 0 | 35 | 0 | 5 | 正常
12 | 广东惠州天然气发电有限公司 | 6号发电机组烟囱 | 21337490.88 | 246.962 | 12.02 | 50 | 0 | 35 | 0 | 5 | 正常
13 | 惠州云海镁业有限公司 | 工业窑炉燃烧废气排放口 | 173664 | 2.01 | 50.75 | 120 | 1.06 | 850 | 1.04 | 100 | 正常
14 | 惠州塔牌水泥有限公司 | 二线窑尾 | 790565.062 | 9.15 | 3256.377 | 320 | 3531.32 | 100 | 221.707 | 20 | 停机
14 | 惠州塔牌水泥有限公司 | 一线窑头 | 3867502 | 44.763 | - | - | - | - | 12.2972 | 20 | 正常
14 | 惠州塔牌水泥有限公司 | 一线窑尾 | 8728117 | 105.412 | 151.3476 | 320 | 51.5069 | 100 | 1.5889 | 20 | 正常
14 | 惠州塔牌水泥有限公司 | 二线窑头 | 4933798 | 57.104 | - | - | - | - | 0 | 20 | 停机
15 | 南亚塑胶工业(惠州)有限公司 | 1#锅炉烟气排放口（A1） | 1203292.8 | 13.927 | 14.61 | 50 | 2.67 | 35 | 1.75 | 10 | 正常
15 | 南亚塑胶工业(惠州)有限公司 | 7#有机废气排放口（B7） | 242671.109 | 2.809 | - | - | - | - | 0.1373 | 10 | 正常
15 | 南亚塑胶工业(惠州)有限公司 | 15#有机废气排放口（B15） | 279948.375 | 3.24 | - | - | - | - | 0.4826 | 10 | 正常
15 | 南亚塑胶工业(惠州)有限公司 | 3#粉尘排放口（C3） | 18847.31 | 0.218 | - | - | - | - | 0.0019 | 10 | 正常
15 | 南亚塑胶工业(惠州)有限公司 | 2#锅炉烟气排放口（A2） | 221751.288 | 9239.637 | 23.23 | 150 | - | - | - | - | 停机
16 | 广东惠州平海发电厂有限公司 | 1号锅炉废气排放口 | 41169630.557 | 493.771 | 33.597 | 100 | 23.785 | 50 | 0.52 | 20 | 正常
16 | 广东惠州平海发电厂有限公司 | 2号锅炉废气排放口 | 35024736.875 | 413.714 | 35.334 | 100 | 22.176 | 50 | 1.328 | 20 | 正常
17 | 旭硝子显示玻璃（惠州）有限公司 | 四期炉窑废气排放口 | 24935.5 | 0.289 | 256.536 | 550 | 1.976 | 280 | 2.695 | 30 | 正常
17 | 旭硝子显示玻璃（惠州）有限公司 | 一期熔窑废气排放口 | 359452.656 | 4.16 | 250.743 | 550 | 6.931 | 400 | 6.227 | 30 | 正常
17 | 旭硝子显示玻璃（惠州）有限公司 | 三期熔窑废气排放口 | 717120 | 8.3 | 237.01 | 550 | 5.71 | 400 | 7.66 | 30 | 正常
17 | 旭硝子显示玻璃（惠州）有限公司 | 二期熔窑废气排放口 | - | - | 0 | 550 | 0 | 400 | 0 | 30 | 停机
18 | 中海油惠州石化有限公司 | 燃油燃气锅炉烟囱 | 694691.938 | 8.04 | 167.854 | 200 | 8.098 | 200 | 1.088 | 30 | 正常
18 | 中海油惠州石化有限公司 | 燃油燃气锅炉烟囱 2 | 1104989.25 | 12.789 | 58.995 | 200 | 6.932 | 200 | 9.322 | 30 | 正常
18 | 中海油惠州石化有限公司 | 硫磺（1）排气筒 | 255624.359 | 2.959 | 18.452 | - | 22.515 | 100 | - | - | 正常
18 | 中海油惠州石化有限公司 | 蜡油加裂排气筒 | 1052046.125 | 12.706 | 58.265 | 100 | - | - | - | - | 正常
18 | 中海油惠州石化有限公司 | 煤柴油加裂排气筒 | 748150.25 | 9.036 | 35.779 | 100 | - | - | - | - | 正常
18 | 中海油惠州石化有限公司 | 制氢（1）排气筒 | 3600363.75 | 43.483 | 85.76 | 100 | - | - | - | - | 正常
18 | 中海油惠州石化有限公司 | 制氢（2）排气筒 | 3633322.75 | 43.881 | 90.721 | 100 | - | - | - | - | 正常
18 | 中海油惠州石化有限公司 | 重整（I）排气筒 | 4125389.75 | 47.748 | 63.207 | 100 | - | - | - | - | 正常
18 | 中海油惠州石化有限公司 | 芳烃联合（1）排气筒 | 5411416.5 | 62.632 | 60.78 | 100 | - | - | - | - | 正常
18 | 中海油惠州石化有限公司 | 芳烃联合（2）排气筒 | 1452172.375 | 16.808 | 53.564 | 100 | - | - | - | - | 正常
18 | 中海油惠州石化有限公司 | 芳烃联合2排气筒 | 2456995.5 | 28.437 | 45.468 | 100 | - | - | - | - | 正常
18 | 中海油惠州石化有限公司 | 焦化（1）排气筒 | 1443473.375 | 16.707 | 65.733 | 100 | - | - | - | - | 正常
18 | 中海油惠州石化有限公司 | 焦化（2）排气筒 | 1742853.75 | 20.172 | 61.911 | 100 | - | - | - | - | 正常
18 | 中海油惠州石化有限公司 | 催化裂化（1）排气筒 | 3400810 | 142654.328 | - | - | 5.014 | 50 | 7.992 | 30 | 正常
18 | 中海油惠州石化有限公司 | 煅烧焦烟囱 | - | - | - | - | - | - | 0 | 10 | 停机
18 | 中海油惠州石化有限公司 | 常减压（1）烟囱 | 4168357.75 | 48.245 | 36.457 | 100 | - | - | - | - | 正常
18 | 中海油惠州石化有限公司 | 3#燃油燃气锅炉烟道 | 1711877.625 | 19.814 | 50.235 | 100 | 11.309 | 50 | 0.473 | 20 | 正常
18 | 中海油惠州石化有限公司 | 航煤加氢129排气筒 | 408580.875 | 4.729 | 31.42 | 100 | - | - | - | - | 正常
18 | 中海油惠州石化有限公司 | 硫磺（II）134排气筒 | 2310368.5 | 26.74 | - | - | 33.907 | 100 | - | - | 正常
18 | 中海油惠州石化有限公司 | 催化裂化（II）123排气筒 | 10430139 | 146.078 | 40.646 | 100 | 3.795 | 50 | 5.076 | 30 | 正常
18 | 中海油惠州石化有限公司 | 渣油加氢133排气筒 | 502108.375 | 5.811 | 33.581 | 100 | - | - | - | - | 正常
18 | 中海油惠州石化有限公司 | 常减压（II）121排气筒 | 4850660 | 56.142 | 33.625 | 100 | 7.497 | 50 | 4.881 | 20 | 正常
18 | 中海油惠州石化有限公司 | 重装（II）127排气筒 | 3502360 | 40.537 | 61.975 | 100 | 1.263 | 50 | 3.876 | 20 | 正常
18 | 中海油惠州石化有限公司 | 煤制氢硫磺排气筒 | 1093150 | 12.652 | - | - | 6.218 | 100 | - | - | 正常
18 | 中海油惠州石化有限公司 | 煤制氢蒸汽过热炉排气筒 | - | - | 0 | 100 | - | - | - | - | 正常
18 | 中海油惠州石化有限公司 | 燃气轮机排气筒 | 2043408 | 43.663 | 21.879 | 50 | 2.2 | 35 | 0.092 | 5 | 正常
18 | 中海油惠州石化有限公司 | 高压加氢裂化装置（II）加热炉排气 | 1323962.75 | 15.324 | 48.68 | 100 | 1.205 | 50 | 0.277 | 20 | 正常
18 | 中海油惠州石化有限公司 | 丙烯酸及酯废水焚烧炉排气筒 | 338880.031 | 3.922 | 151.475 | 300 | 0.732 | 100 | 6.69 | 30 | 正常
18 | 中海油惠州石化有限公司 | 重整（Ⅲ）排气筒 | 6836107 | 79.122 | 31.797 | 100 | 0.703 | 50 | 0.104 | 20 | 正常
18 | 中海油惠州石化有限公司 | 芳烃联合（Ⅱ）排气筒 | 9181227 | 106.264 | 57.21 | 100 | 1.596 | 50 | 0.042 | 20 | 正常
19 | 中海壳牌石油化工有限公司 | UT1装置燃油锅炉F-8105/06/07/08排气筒 | 9834048 | 113.82 | 103.29 | 200 | 51.65 | 200 | 9.16 | 30 | 正常
19 | 中海壳牌石油化工有限公司 | UT1装置固废焚烧炉F-9401排气筒 | 1547.57 | 0.02 | 0 | 300 | 0 | 100 | 0 | 30 | 正常
19 | 中海壳牌石油化工有限公司 | UT1装置污水处理场废气处理设施A-9230排气筒 | 610709.81 | 7.07 | - | - | - | - | - | - | 正常
19 | 中海壳牌石油化工有限公司 | UT1装置废液焚烧炉A-9301排气筒 | 42933.92 | 0.5 | 0 | 300 | 0 | 200 | 0 | 30 | 正常
19 | 中海壳牌石油化工有限公司 | UT1装置燃气轮机GT-8161排气筒 | 10918271 | 126.36 | 55.43 | 120 | 5.32 | 100 | 1.84 | 10 | 正常
19 | 中海壳牌石油化工有限公司 | SMPO1装置热油炉F-5301A/B/C排气筒 | 6614618 | 76.56 | 65.38 | 100 | 0 | 50 | 3.15 | 20 | 正常
19 | 中海壳牌石油化工有限公司 | POD2装置废液焚烧炉A-2962排气筒 | 158226.94 | 1.83 | 58.62 | 300 | 0.03 | 100 | 1.23 | 30 | 正常
19 | 中海壳牌石油化工有限公司 | LOP1装置裂解炉F-1100排气筒 | 1196457.25 | 13.85 | 65.3 | 100 | - | - | - | - | 正常
20 | 光大环保能源（龙门）有限公司 | 一号废气排放口 | 1263887.5 | 14.63 | 149.586 | 200 | 41.651 | 50 | 3.691 | 10 | 正常
20 | 光大环保能源（龙门）有限公司 | 二号废气排放口 | 2227.39 | 0.03 | 0 | 200 | 0 | 50 | 0 | 10 | 停机
21 | 惠州绿色动力再生能源有限公司 | 焚烧废气排放口3# | 3620438.75 | 41.9 | 66.017 | 80 | 27.876 | 30 | 1.053 | 8 | 正常
21 | 惠州绿色动力再生能源有限公司 | 焚烧废气排放口4# | 3247659 | 37.59 | 65.464 | 80 | 24.349 | 30 | 1.394 | 8 | 正常
21 | 惠州绿色动力再生能源有限公司 | 焚烧废气排放口1# | 2972.91 | 0.03 | 0.147 | 80 | 30.401 | 30 | 115.755 | 8 | 正常
21 | 惠州绿色动力再生能源有限公司 | 焚烧废气排放口2# | 1517550.63 | 17.56 | 63.848 | 80 | 35.316 | 30 | 23.013 | 8 | 正常
22 | 三菱化学化工原料（惠州）有限公司 | 废气排放口 | 3828803.5 | 44.315 | 22.3711 | 100 | 0.9999 | 50 | 3.4933 | 20 | 正常
23 | 惠州李长荣橡胶有限公司 | RTO | 2928709.75 | 34.548 | 7.178 | 100 | 0.6932 | 50 | 7.3234 | 20 | 正常
24 | 惠州绿色动力环保有限公司 | 焚烧废气排放口#1 | 2601728.75 | 30.113 | 24.633 | 250 | 3.821 | 80 | 14.245 | 10 | 正常
24 | 惠州绿色动力环保有限公司 | 焚烧废气排放口#2 | 2605428.5 | 30.155 | 119.47 | 250 | 57.429 | 80 | 93.976 | 10 | 正常
24 | 惠州绿色动力环保有限公司 | 焚烧废气排放口#3 | 1849531 | 21.407 | 62.038 | 250 | 25.041 | 80 | 4.076 | 10 | 正常
25 | 国能（惠州）热电有限责任公司 | 综合监控点 | 39983052 | 462.767 | 35.0288 | 100 | 26.3384 | 50 | 0.5372 | 20 | 正常
26 | 华润水泥（惠州）有限公司 | 总排放口 | 8130828.5 | 94.107 | 83.0334 | 320 | 7.9656 | 100 | 3.4979 | 20 | 正常
26 | 华润水泥（惠州）有限公司 | 窑头 | 3238603 | 37.484 | - | - | - | - | 5.146 | 20 | 正常