## Sheet1
监测日期：2024-05-15
序号 | 企业名称 | 监控点名称 | 烟气量(M3) | 烟气流量（M3/s） | 氮氧化物(mg/M3) |  | 二氧化硫(mg/M3) |  | 烟尘(mg/M3) |  | 生产状态
[5 empty] | 浓度 | 限值 | 浓度 | 限值 | 浓度 | 限值
1 | 惠州市光大水泥企业有限公司光华水泥厂 | A线窑尾 | 418556.938 | 4.905 | 47.453 | 320 | 11.57 | 100 | 4.994 | 20 | 停机
1 | 惠州市光大水泥企业有限公司光华水泥厂 | B线窑尾 | 13716424 | 161.013 | 103.781 | 320 | 30.982 | 100 | 5.405 | 20 | 正常
1 | 惠州市光大水泥企业有限公司光华水泥厂 | A线窑头烟囱 | 964867.625 | 11.167 | - | - | - | - | 0 | 20 | 停机
1 | 惠州市光大水泥企业有限公司光华水泥厂 | B线窑头烟囱 | 8023824.5 | 92.868 | - | - | - | - | 2.0598 | 20 | 正常
2 | 广东展宏钢铁有限公司 | 电炉废气排放口 | 17566184 | 203.312 | - | - | - | - | 0.702 | 15 | 正常
2 | 广东展宏钢铁有限公司 | 电炉废气排放口#2 | 2391650 | 99652.086 | - | - | - | - | 0.439 | 15 | 正常
3 | 惠州固力水泥集团有限公司博罗分公司 | 排放口（窑头） | 1320475.25 | 15.283 | - | - | - | - | 0 | 20 | 停机
3 | 惠州固力水泥集团有限公司博罗分公司 | 总排放口（窑尾） | 232377.484 | 2.69 | 38.618 | 320 | 32.57 | 100 | 48.651 | 20 | 停机
4 | 惠州东江威立雅环境服务有限公司 | 焚烧炉废气排放口 | 685030.312 | 7.929 | 100.426 | 300 | 4.903 | 100 | 1.932 | 30 | 正常
5 | 惠州福和纸业有限公司 | 锅炉废气排放口1# | 1508544 | 17.46 | 0.37 | 200 | 2.33 | 200 | 0.29 | 30 | 正常
5 | 惠州福和纸业有限公司 | 锅炉废气排放口2# | 0 | 0 | 0.11 | 150 | - | - | - | - | 停机
6 | 惠州市光大水泥企业有限公司 | A线旋窑窑尾处理后排口 | 574645.625 | 6.651 | 28.461 | 320 | 4.385 | 100 | 12.5 | 20 | 停机
6 | 惠州市光大水泥企业有限公司 | B线旋窑窑尾处理后排口 | 830092.312 | 9.608 | 174.436 | 320 | 1845.979 | 100 | 47.15 | 20 | 停机
6 | 惠州市光大水泥企业有限公司 | A线窑头烟窗 | 493151.688 | 5.708 | - | - | - | - | 0 | 20 | 停机
6 | 惠州市光大水泥企业有限公司 | B线窑头烟窗 | 521123.438 | 6.032 | - | - | - | - | 0 | 20 | 停机
7 | 惠州广惠能源有限公司 | 焚烧炉烟气排放口3# | 4481957 | 52.202 | 40.212 | 200 | 138.93 | 50 | 77.274 | 10 | 停机
7 | 惠州广惠能源有限公司 | 焚烧炉烟气排放口2# | 2342231.75 | 27.338 | 108.294 | 200 | 7.393 | 50 | 4.253 | 10 | 正常
7 | 惠州广惠能源有限公司 | 焚烧炉烟气排放口1# | 2319530.75 | 27.034 | 110.444 | 200 | 11.302 | 50 | 5.963 | 10 | 正常
8 | 光大环保能源（博罗）有限公司 | 3# | 1025779.13 | 11.87 | 96.294 | 200 | 25.677 | 35 | 5.479 | 10 | 正常
8 | 光大环保能源（博罗）有限公司 | 1# | 107849.09 | 1.25 | 327.827 | 200 | 29.284 | 35 | 140.664 | 10 | 停机
8 | 光大环保能源（博罗）有限公司 | 2# | 953322.13 | 11.03 | 93.128 | 200 | 12.38 | 35 | 1.572 | 10 | 正常
8 | 光大环保能源（博罗）有限公司 | 4# | 3097402 | 35.85 | 99.371 | 200 | 17.579 | 35 | 0.688 | 10 | 正常
9 | 光大环保能源（惠东）有限公司 | #3烟囱 | 765.796 | 0.009 | 24.757 | 200 | 2.272 | 50 | 59.796 | 10 | 停机
9 | 光大环保能源（惠东）有限公司 | #1烟囱 | 1365557.875 | 15.805 | 134.459 | 200 | 3.649 | 50 | 2.767 | 10 | 正常
9 | 光大环保能源（惠东）有限公司 | #2烟囱 | 1596589.875 | 18.479 | 138.781 | 200 | 22.845 | 50 | 4.754 | 10 | 正常
10 | 惠州市瑞能热力有限公司 | 锅炉烟窗 | 2227798.08 | 25.785 | 12.98 | 200 | 1.52 | 35 | 3.17 | 10 | 正常
10 | 惠州市瑞能热力有限公司 | 锅炉废气排放口2# | 0 | 0 | 0 | 150 | - | - | - | - | 停机
11 | 惠州深能源丰达电力有限公司 | 1号机废气排放口 | 0 | 0 | 0 | 50 | 0 | 35 | 0 | 5 | 停机
11 | 惠州深能源丰达电力有限公司 | 2号机废气排放口 | 0 | 0 | 0 | 50 | 0 | 35 | 0 | 5 | 停机
11 | 惠州深能源丰达电力有限公司 | 5号机组废气排放口 | 36525135.874 | 431.094 | 22.128 | 50 | 0.013 | 35 | 0.408 | 5 | 正常
11 | 惠州深能源丰达电力有限公司 | 6号机组废气排放口 | 0 | 0 | 5.369 | 50 | 3.09 | 35 | 47.37 | 5 | 停机
11 | 惠州深能源丰达电力有限公司 | 1号启动锅炉废气排放口 | 10742.495 | 0.127 | 25.551 | 50 | 2.743 | 35 | 68.189 | 10 | 停机
11 | 惠州深能源丰达电力有限公司 | 2号启动锅炉废气排放口 | 21.169 | 0 | 20.729 | 50 | 11.646 | 35 | 98.955 | 10 | 停机
12 | 广东惠州天然气发电有限公司 | 2号发电机组烟囱 | 0 | 0 | 0.372 | 50 | 0 | 35 | 0 | 5 | 停机
12 | 广东惠州天然气发电有限公司 | 1号发电机组烟囱 | 37123418.88 | 429.669 | 20.802 | 50 | 0 | 35 | 0 | 5 | 正常
12 | 广东惠州天然气发电有限公司 | 3号发电机组烟囱 | 11777451.84 | 136.313 | 1.09 | 50 | 0 | 35 | 0 | 5 | 正常
12 | 广东惠州天然气发电有限公司 | 4号发电机组烟囱 | 30723.84 | 0.356 | 2.15 | 50 | 0 | 35 | 0 | 5 | 正常
12 | 广东惠州天然气发电有限公司 | 5号发电机组烟囱 | 43390779.84 | 502.208 | 21.18 | 50 | 0 | 35 | 0 | 5 | 正常
12 | 广东惠州天然气发电有限公司 | 6号发电机组烟囱 | 22936599.36 | 265.47 | 12.55 | 50 | 0 | 35 | 0 | 5 | 正常
13 | 惠州云海镁业有限公司 | 工业窑炉燃烧废气排放口 | 166752 | 1.93 | 47.23 | 120 | 1.08 | 850 | 1.06 | 100 | 正常
14 | 惠州塔牌水泥有限公司 | 二线窑尾 | 676926 | 7.835 | 3615.603 | 320 | 3739.521 | 100 | 393.275 | 20 | 停机
14 | 惠州塔牌水泥有限公司 | 一线窑头 | 3532918.5 | 40.89 | - | - | - | - | 12.108 | 20 | 正常
14 | 惠州塔牌水泥有限公司 | 一线窑尾 | 8946078 | 103.543 | 125.652 | 320 | 40.783 | 100 | 1.182 | 20 | 正常
14 | 惠州塔牌水泥有限公司 | 二线窑头 | 5248912.5 | 60.751 | - | - | - | - | 0 | 20 | 停机
15 | 南亚塑胶工业(惠州)有限公司 | 1#锅炉烟气排放口（A1） | 1202083.2 | 13.913 | 24.56 | 50 | 3.85 | 35 | 2.21 | 10 | 正常
15 | 南亚塑胶工业(惠州)有限公司 | 7#有机废气排放口（B7） | 184665.312 | 2.137 | - | - | - | - | 0.112 | 10 | 正常
15 | 南亚塑胶工业(惠州)有限公司 | 15#有机废气排放口（B15） | 261372.672 | 3.025 | - | - | - | - | 0.951 | 10 | 正常
15 | 南亚塑胶工业(惠州)有限公司 | 3#粉尘排放口（C3） | 52474.527 | 0.607 | - | - | - | - | 0.0009 | 10 | 正常
15 | 南亚塑胶工业(惠州)有限公司 | 2#锅炉烟气排放口（A2） | 277242.336 | 11551.764 | 21.49 | 150 | - | - | - | - | 停机
16 | 广东惠州平海发电厂有限公司 | 1号锅炉废气排放口 | 43779901.444 | 517.189 | 33.22 | 100 | 23.984 | 50 | 0.519 | 20 | 正常
16 | 广东惠州平海发电厂有限公司 | 2号锅炉废气排放口 | 36279626.383 | 440.542 | 36.464 | 100 | 24.864 | 50 | 1.724 | 20 | 正常
17 | 旭硝子显示玻璃（惠州）有限公司 | 四期炉窑废气排放口 | 23518.1 | 0.272 | 226.763 | 550 | 1.563 | 280 | 3.101 | 30 | 正常
17 | 旭硝子显示玻璃（惠州）有限公司 | 一期熔窑废气排放口 | 356106.906 | 4.122 | 215.746 | 550 | 6.817 | 400 | 6.204 | 30 | 正常
17 | 旭硝子显示玻璃（惠州）有限公司 | 三期熔窑废气排放口 | 718848 | 8.32 | 225.13 | 550 | 5.47 | 400 | 8.7 | 30 | 正常
17 | 旭硝子显示玻璃（惠州）有限公司 | 二期熔窑废气排放口 | - | - | 0 | 550 | 0 | 400 | 0 | 30 | 停机
18 | 中海油惠州石化有限公司 | 燃油燃气锅炉烟囱 | 655018.938 | 7.581 | 160.973 | 200 | 7.737 | 200 | 1.2 | 30 | 正常
18 | 中海油惠州石化有限公司 | 燃油燃气锅炉烟囱 2 | 1067954.5 | 12.361 | 59.055 | 200 | 7.742 | 200 | 13.18 | 30 | 正常
18 | 中海油惠州石化有限公司 | 硫磺（1）排气筒 | 264927.625 | 3.066 | 18.292 | - | 21.683 | 100 | - | - | 正常
18 | 中海油惠州石化有限公司 | 蜡油加裂排气筒 | 1106507.375 | 12.807 | 58.642 | 100 | - | - | - | - | 正常
18 | 中海油惠州石化有限公司 | 煤柴油加裂排气筒 | 751623.5 | 8.699 | 36.545 | 100 | - | - | - | - | 正常
18 | 中海油惠州石化有限公司 | 制氢（1）排气筒 | 3759961.25 | 43.518 | 88.962 | 100 | - | - | - | - | 正常
18 | 中海油惠州石化有限公司 | 制氢（2）排气筒 | 3557860.5 | 41.179 | 88.047 | 100 | - | - | - | - | 正常
18 | 中海油惠州石化有限公司 | 重整（I）排气筒 | 4144379.75 | 48 | 64.155 | 100 | - | - | - | - | 正常
18 | 中海油惠州石化有限公司 | 芳烃联合（1）排气筒 | 5142540.5 | 62.108 | 61.294 | 100 | - | - | - | - | 正常
18 | 中海油惠州石化有限公司 | 芳烃联合（2）排气筒 | 1248346.875 | 16.526 | 54.706 | 100 | - | - | - | - | 正常
18 | 中海油惠州石化有限公司 | 芳烃联合2排气筒 | 2195264.75 | 27.759 | 42.87 | 100 | - | - | - | - | 正常
18 | 中海油惠州石化有限公司 | 焦化（1）排气筒 | 1483120.125 | 17.166 | 65.773 | 100 | - | - | - | - | 正常
18 | 中海油惠州石化有限公司 | 焦化（2）排气筒 | 1730005.25 | 20.023 | 62.063 | 100 | - | - | - | - | 正常
18 | 中海油惠州石化有限公司 | 催化裂化（1）排气筒 | 3210640 | 133776.719 | - | - | 1.064 | 50 | 6.655 | 30 | 正常
18 | 中海油惠州石化有限公司 | 煅烧焦烟囱 | - | - | - | - | - | - | 0 | 10 | 停机
18 | 中海油惠州石化有限公司 | 常减压（1）烟囱 | 4165391.75 | 48.211 | 37.273 | 100 | - | - | - | - | 正常
18 | 中海油惠州石化有限公司 | 3#燃油燃气锅炉烟道 | 1701400.125 | 19.692 | 50.082 | 100 | 11.875 | 50 | 0.52 | 20 | 正常
18 | 中海油惠州石化有限公司 | 航煤加氢129排气筒 | 409740.719 | 4.742 | 31.193 | 100 | - | - | - | - | 正常
18 | 中海油惠州石化有限公司 | 硫磺（II）134排气筒 | 2310795 | 26.745 | - | - | 41.304 | 100 | - | - | 正常
18 | 中海油惠州石化有限公司 | 催化裂化（II）123排气筒 | 12563524 | 145.411 | 37.269 | 100 | 4.752 | 50 | 5.289 | 30 | 正常
18 | 中海油惠州石化有限公司 | 渣油加氢133排气筒 | 499443.969 | 6.042 | 29.05 | 100 | - | - | - | - | 正常
18 | 中海油惠州石化有限公司 | 常减压（II）121排气筒 | 4832200 | 55.928 | 35.238 | 100 | 9.094 | 50 | 4.195 | 20 | 正常
18 | 中海油惠州石化有限公司 | 重装（II）127排气筒 | 3503100 | 40.545 | 61.34 | 100 | 1.245 | 50 | 3.904 | 20 | 正常
18 | 中海油惠州石化有限公司 | 煤制氢硫磺排气筒 | 1101730 | 12.752 | - | - | 7.956 | 100 | - | - | 正常
18 | 中海油惠州石化有限公司 | 煤制氢蒸汽过热炉排气筒 | - | - | 0 | 100 | - | - | - | - | 停机
18 | 中海油惠州石化有限公司 | 燃气轮机排气筒 | 3783047 | 43.785 | 21.618 | 50 | 2.269 | 35 | 0.084 | 5 | 正常
18 | 中海油惠州石化有限公司 | 高压加氢裂化装置（II）加热炉排气 | 1238256 | 14.955 | 48.735 | 100 | 1.27 | 50 | 0.284 | 20 | 正常
18 | 中海油惠州石化有限公司 | 丙烯酸及酯废水焚烧炉排气筒 | 343452.969 | 4.543 | 158.94 | 300 | 0.667 | 100 | 6.472 | 30 | 正常
18 | 中海油惠州石化有限公司 | 重整（Ⅲ）排气筒 | 6850439.5 | 79.288 | 30.89 | 100 | 0.71 | 50 | 0.106 | 20 | 正常
18 | 中海油惠州石化有限公司 | 芳烃联合（Ⅱ）排气筒 | 9381675 | 108.584 | 56.567 | 100 | 1.611 | 50 | 0.042 | 20 | 正常
19 | 中海壳牌石油化工有限公司 | UT1装置燃油锅炉F-8105/06/07/08排气筒 | 9845280 | 113.95 | 94.18 | 200 | 49.02 | 200 | 6.98 | 30 | 正常
19 | 中海壳牌石油化工有限公司 | UT1装置固废焚烧炉F-9401排气筒 | 1504.1 | 0.02 | 0 | 300 | 0 | 100 | 0 | 30 | 停机
19 | 中海壳牌石油化工有限公司 | UT1装置污水处理场废气处理设施A-9230排气筒 | 605111.31 | 7 | - | - | - | - | - | - | 正常
19 | 中海壳牌石油化工有限公司 | UT1装置废液焚烧炉A-9301排气筒 | 69306.15 | 0.8 | 0 | 300 | 0 | 200 | 0 | 30 | 停机
19 | 中海壳牌石油化工有限公司 | UT1装置燃气轮机GT-8161排气筒 | 10848159 | 125.55 | 65.72 | 120 | 5.27 | 100 | 1.47 | 10 | 正常
19 | 中海壳牌石油化工有限公司 | SMPO1装置热油炉F-5301A/B/C排气筒 | 5513862 | 63.82 | 63.73 | 100 | 0.42 | 50 | 3.36 | 20 | 正常
19 | 中海壳牌石油化工有限公司 | POD2装置废液焚烧炉A-2962排气筒 | 164146.84 | 1.9 | 54.12 | 300 | 0.27 | 100 | 0.98 | 30 | 正常
19 | 中海壳牌石油化工有限公司 | LOP1装置裂解炉F-1100排气筒 | 1219817.38 | 14.12 | 66.43 | 100 | - | - | - | - | 正常
20 | 光大环保能源（龙门）有限公司 | 一号废气排放口 | 1360810.63 | 15.75 | 131.391 | 200 | 41.051 | 50 | 4.268 | 10 | 正常
20 | 光大环保能源（龙门）有限公司 | 二号废气排放口 | 3320.92 | 0.04 | 0 | 200 | 0 | 50 | 0 | 10 | 停机
21 | 惠州绿色动力再生能源有限公司 | 焚烧废气排放口3# | 3528135.75 | 40.84 | 64.947 | 80 | 27.87 | 30 | 1.138 | 8 | 正常
21 | 惠州绿色动力再生能源有限公司 | 焚烧废气排放口4# | 3315926.5 | 38.38 | 67.283 | 80 | 19.822 | 30 | 1.318 | 8 | 正常
21 | 惠州绿色动力再生能源有限公司 | 焚烧废气排放口1# | 3900.53 | 0.04 | 0.155 | 80 | 0.371 | 30 | 51.31 | 8 | 停机
21 | 惠州绿色动力再生能源有限公司 | 焚烧废气排放口2# | 1154392.38 | 13.36 | 90.85 | 80 | 12.009 | 30 | 84.777 | 8 | 停机
22 | 三菱化学化工原料（惠州）有限公司 | 废气排放口 | 3886942.75 | 44.988 | 20.55 | 100 | 0.98 | 50 | 3.433 | 20 | 正常
23 | 惠州李长荣橡胶有限公司 | RTO | 2619844.25 | 30.896 | 0 | 100 | 0 | 50 | 0 | 20 | 正常
24 | 惠州绿色动力环保有限公司 | 焚烧废气排放口#1 | 2610686.5 | 30.214 | 24.164 | 250 | 0.784 | 80 | 13.015 | 10 | 停机
24 | 惠州绿色动力环保有限公司 | 焚烧废气排放口#2 | 2615027.75 | 30.266 | 89.261 | 250 | 14.358 | 80 | 67.389 | 10 | 停机
24 | 惠州绿色动力环保有限公司 | 焚烧废气排放口#3 | 1868626.875 | 21.628 | 62.239 | 250 | 24.632 | 80 | 4.05 | 10 | 正常
25 | 国能（惠州）热电有限责任公司 | 综合监控点 | 40115784 | 464.303 | 36.411 | 100 | 24.848 | 50 | 0.613 | 20 | 正常
26 | 华润水泥（惠州）有限公司 | 总排放口 | 8337264 | 96.496 | 130.39 | 320 | 6.96 | 100 | 5.41 | 20 | 正常
26 | 华润水泥（惠州）有限公司 | 窑头 | 2710085 | 31.367 | - | - | - | - | 4.993 | 20 | 正常