## Sheet1
监测日期：2024-05-16
序号 | 企业名称 | 监控点名称 | 烟气量(M3) | 烟气流量（M3/s） | 氮氧化物(mg/M3) |  | 二氧化硫(mg/M3) |  | 烟尘(mg/M3) |  | 生产状态
[5 empty] | 浓度 | 限值 | 浓度 | 限值 | 浓度 | 限值
1 | 惠州市光大水泥企业有限公司光华水泥厂 | A线窑尾 | 572666 | 6.948 | 57.472 | 320 | 10.148 | 100 | 5.474 | 20 | 停机
1 | 惠州市光大水泥企业有限公司光华水泥厂 | B线窑尾 | 14399857 | 169.026 | 132.9046 | 320 | 35.2415 | 100 | 7.1019 | 20 | 正常
1 | 惠州市光大水泥企业有限公司光华水泥厂 | A线窑头烟囱 | 719650.75 | 8.412 | - | - | - | - | 0 | 20 | 停机
1 | 惠州市光大水泥企业有限公司光华水泥厂 | B线窑头烟囱 | 8090490.5 | 94.305 | - | - | - | - | 2.0523 | 20 | 正常
2 | 广东展宏钢铁有限公司 | 电炉废气排放口 | 21840362 | 252.782 | - | - | - | - | 0.762 | 15 | 正常
2 | 广东展宏钢铁有限公司 | 电炉废气排放口#2 | 2686240 | 111926.688 | - | - | - | - | 0.531 | 15 | 正常
3 | 惠州固力水泥集团有限公司博罗分公司 | 排放口（窑头） | 1460983.625 | 16.91 | - | - | - | - | 0 | 20 | 停机
3 | 惠州固力水泥集团有限公司博罗分公司 | 总排放口（窑尾） | 310325.562 | 3.592 | 34.531 | 320 | 28.455 | 100 | 44.068 | 20 | 停机
4 | 惠州东江威立雅环境服务有限公司 | 焚烧炉废气排放口 | 693668.25 | 8.029 | 129.1332 | 300 | 5.2417 | 100 | 2.2763 | 30 | 正常
5 | 惠州福和纸业有限公司 | 锅炉废气排放口1# | 1264032 | 14.63 | 9.92 | 200 | 2.47 | 200 | 1.25 | 30 | 正常
5 | 惠州福和纸业有限公司 | 锅炉废气排放口2# | 0 | 0 | 0.09 | 150 | - | - | - | - | 停机
6 | 惠州市光大水泥企业有限公司 | A线旋窑窑尾处理后排口 | 513159.188 | 5.939 | 27.597 | 320 | 3.827 | 100 | 11.21 | 20 | 停机
6 | 惠州市光大水泥企业有限公司 | B线旋窑窑尾处理后排口 | 765184.125 | 8.856 | 156.932 | 320 | 1285.818 | 100 | 46.986 | 20 | 停机
6 | 惠州市光大水泥企业有限公司 | A线窑头烟窗 | 290005.281 | 3.356 | - | - | - | - | 0 | 20 | 停机
6 | 惠州市光大水泥企业有限公司 | B线窑头烟窗 | 243192.125 | 2.815 | - | - | - | - | 0 | 20 | 停机
7 | 惠州广惠能源有限公司 | 焚烧炉烟气排放口3# | 4960040.5 | 57.84 | 27.366 | 200 | 151.442 | 50 | 86.526 | 10 | 停机
7 | 惠州广惠能源有限公司 | 焚烧炉烟气排放口2# | 2404333.75 | 28.079 | 107.934 | 200 | 7.274 | 50 | 4.25 | 10 | 正常
7 | 惠州广惠能源有限公司 | 焚烧炉烟气排放口1# | 2283326.5 | 26.631 | 108.303 | 200 | 12.534 | 50 | 6.025 | 10 | 正常
8 | 光大环保能源（博罗）有限公司 | 3# | 1017564.25 | 11.78 | 96.85 | 200 | 18.667 | 35 | 3.789 | 10 | 正常
8 | 光大环保能源（博罗）有限公司 | 1# | 113272.84 | 1.31 | 520.567 | 200 | 0.843 | 35 | 92.681 | 10 | 停机
8 | 光大环保能源（博罗）有限公司 | 2# | 983128.94 | 11.38 | 99.815 | 200 | 8.392 | 35 | 1.57 | 10 | 正常
8 | 光大环保能源（博罗）有限公司 | 4# | 3246339.25 | 37.57 | 99.289 | 200 | 29.074 | 35 | 0.677 | 10 | 正常
9 | 光大环保能源（惠东）有限公司 | #3烟囱 | 1533826.5 | 17.753 | 142.2 | 200 | 32.731 | 50 | 4.704 | 10 | 停机
9 | 光大环保能源（惠东）有限公司 | #1烟囱 | 1365421.625 | 15.804 | 142.349 | 200 | 7.806 | 50 | 2.844 | 10 | 正常
9 | 光大环保能源（惠东）有限公司 | #2烟囱 | 1571765.25 | 18.192 | 147.422 | 200 | 25.86 | 50 | 4.454 | 10 | 正常
10 | 惠州市瑞能热力有限公司 | 锅炉烟窗 | 1948501.44 | 22.552 | 16.89 | 200 | 1.56 | 35 | 3.22 | 10 | 正常
10 | 惠州市瑞能热力有限公司 | 锅炉废气排放口2# | 0 | 0 | 0 | 150 | - | - | - | - | 停机
11 | 惠州深能源丰达电力有限公司 | 1号机废气排放口 | 0 | 0 | 0 | 50 | 0 | 35 | 0 | 5 | 正常
11 | 惠州深能源丰达电力有限公司 | 2号机废气排放口 | 7151212.5 | 82.769 | 8.318 | 50 | 0.026 | 35 | 0.1 | 5 | 正常
11 | 惠州深能源丰达电力有限公司 | 5号机组废气排放口 | 5387095.485 | 62.62 | 27.388 | 50 | 0.299 | 35 | 2.89 | 5 | 正常
11 | 惠州深能源丰达电力有限公司 | 6号机组废气排放口 | 0 | 0 | 0 | 50 | 0 | 35 | 0 | 5 | 正常
11 | 惠州深能源丰达电力有限公司 | 1号启动锅炉废气排放口 | 25042.164 | 0.293 | 14.217 | 50 | 0.475 | 35 | 85.666 | 10 | 正常
11 | 惠州深能源丰达电力有限公司 | 2号启动锅炉废气排放口 | 14.067 | 0 | 36.375 | 50 | 10.846 | 35 | 86.246 | 10 | 正常
12 | 广东惠州天然气发电有限公司 | 2号发电机组烟囱 | 0 | 0 | 0.717 | 50 | 0 | 35 | 0 | 5 | 停机
12 | 广东惠州天然气发电有限公司 | 1号发电机组烟囱 | 6528263.04 | 75.559 | 6.416 | 50 | 0 | 35 | 0 | 5 | 正常
12 | 广东惠州天然气发电有限公司 | 3号发电机组烟囱 | 12225159.36 | 141.495 | 0.59 | 50 | 0 | 35 | 0 | 5 | 正常
12 | 广东惠州天然气发电有限公司 | 4号发电机组烟囱 | 82373.76 | 0.953 | 1.5 | 50 | 0 | 35 | 0 | 5 | 停机
12 | 广东惠州天然气发电有限公司 | 5号发电机组烟囱 | 9458622.72 | 109.475 | 6.39 | 50 | 0 | 35 | 0 | 5 | 停机
12 | 广东惠州天然气发电有限公司 | 6号发电机组烟囱 | 1164775.68 | 13.481 | 1.92 | 50 | 0 | 35 | 0 | 5 | 正常
13 | 惠州云海镁业有限公司 | 工业窑炉燃烧废气排放口 | 177984 | 2.06 | 49.4 | 120 | 3.79 | 850 | 1.02 | 100 | 正常
14 | 惠州塔牌水泥有限公司 | 二线窑尾 | 506429.969 | 5.862 | 4302.634 | 320 | 4351.506 | 100 | 1187.739 | 20 | 停机
14 | 惠州塔牌水泥有限公司 | 一线窑头 | 3206643.75 | 37.114 | - | - | - | - | 11.9243 | 20 | 正常
14 | 惠州塔牌水泥有限公司 | 一线窑尾 | 8829791 | 102.197 | 145.91 | 320 | 49.9351 | 100 | 1.259 | 20 | 正常
14 | 惠州塔牌水泥有限公司 | 二线窑头 | 5213038.5 | 60.336 | - | - | - | - | 0 | 20 | 停机
15 | 南亚塑胶工业(惠州)有限公司 | 1#锅炉烟气排放口（A1） | 1189209.6 | 13.764 | 14.2 | 50 | 3.77 | 35 | 1.42 | 10 | 正常
15 | 南亚塑胶工业(惠州)有限公司 | 7#有机废气排放口（B7） | 168075.609 | 1.945 | - | - | - | - | 0.1268 | 10 | 正常
15 | 南亚塑胶工业(惠州)有限公司 | 15#有机废气排放口（B15） | 261158.906 | 3.023 | - | - | - | - | 1.5851 | 10 | 正常
15 | 南亚塑胶工业(惠州)有限公司 | 3#粉尘排放口（C3） | 59546.094 | 0.689 | - | - | - | - | 0.0026 | 10 | 正常
15 | 南亚塑胶工业(惠州)有限公司 | 2#锅炉烟气排放口（A2） | 293502.936 | 12229.289 | 15.78 | 150 | - | - | - | - | 停机
16 | 广东惠州平海发电厂有限公司 | 1号锅炉废气排放口 | 39274112.511 | 463.464 | 33.576 | 100 | 18.964 | 50 | 0.537 | 20 | 正常
16 | 广东惠州平海发电厂有限公司 | 2号锅炉废气排放口 | 38666050.787 | 458.838 | 31.291 | 100 | 19.77 | 50 | 1.861 | 20 | 正常
17 | 旭硝子显示玻璃（惠州）有限公司 | 四期炉窑废气排放口 | 26184.199 | 0.303 | 218.234 | 550 | 1.447 | 280 | 3.668 | 30 | 正常
17 | 旭硝子显示玻璃（惠州）有限公司 | 一期熔窑废气排放口 | 353634.719 | 4.093 | 148.893 | 550 | 6.225 | 400 | 6.325 | 30 | 正常
17 | 旭硝子显示玻璃（惠州）有限公司 | 三期熔窑废气排放口 | 727488 | 8.42 | 224.2 | 550 | 5.52 | 400 | 10.63 | 30 | 正常
17 | 旭硝子显示玻璃（惠州）有限公司 | 二期熔窑废气排放口 | - | - | 0 | 550 | 0 | 400 | 0 | 30 | 停机
18 | 中海油惠州石化有限公司 | 燃油燃气锅炉烟囱 | 583062 | 6.748 | 162.462 | 200 | 5.154 | 200 | 1.095 | 30 | 正常
18 | 中海油惠州石化有限公司 | 燃油燃气锅炉烟囱 2 | 1005076.75 | 11.633 | 55.556 | 200 | 6.315 | 200 | 13.734 | 30 | 正常
18 | 中海油惠州石化有限公司 | 硫磺（1）排气筒 | 258594.094 | 2.995 | 19.491 | - | 23.863 | 100 | - | - | 正常
18 | 中海油惠州石化有限公司 | 蜡油加裂排气筒 | 1117162.25 | 12.93 | 59.26 | 100 | - | - | - | - | 正常
18 | 中海油惠州石化有限公司 | 煤柴油加裂排气筒 | 723086.25 | 8.369 | 36.073 | 100 | - | - | - | - | 正常
18 | 中海油惠州石化有限公司 | 制氢（1）排气筒 | 3673409.5 | 42.516 | 87.995 | 100 | - | - | - | - | 正常
18 | 中海油惠州石化有限公司 | 制氢（2）排气筒 | 3453114.25 | 39.967 | 88.382 | 100 | - | - | - | - | 正常
18 | 中海油惠州石化有限公司 | 重整（I）排气筒 | 4339433.5 | 50.261 | 65.981 | 100 | - | - | - | - | 正常
18 | 中海油惠州石化有限公司 | 芳烃联合（1）排气筒 | 5427141 | 62.814 | 62.497 | 100 | - | - | - | - | 正常
18 | 中海油惠州石化有限公司 | 芳烃联合（2）排气筒 | 1413308.625 | 16.382 | 54.256 | 100 | - | - | - | - | 正常
18 | 中海油惠州石化有限公司 | 芳烃联合2排气筒 | 2316653.25 | 26.924 | 41.859 | 100 | - | - | - | - | 正常
18 | 中海油惠州石化有限公司 | 焦化（1）排气筒 | 1480650.875 | 17.137 | 66.2 | 100 | - | - | - | - | 正常
18 | 中海油惠州石化有限公司 | 焦化（2）排气筒 | 1731980.875 | 20.046 | 61.65 | 100 | - | - | - | - | 正常
18 | 中海油惠州石化有限公司 | 催化裂化（1）排气筒 | 3196880 | 133203.234 | - | - | 1.26 | 50 | 7.249 | 30 | 正常
18 | 中海油惠州石化有限公司 | 煅烧焦烟囱 | - | - | - | - | - | - | 0 | 10 | 停机
18 | 中海油惠州石化有限公司 | 常减压（1）烟囱 | 4152819.5 | 48.065 | 37.71 | 100 | - | - | - | - | 正常
18 | 中海油惠州石化有限公司 | 3#燃油燃气锅炉烟道 | 1717823.375 | 19.883 | 51.161 | 100 | 10.002 | 50 | 0.704 | 20 | 正常
18 | 中海油惠州石化有限公司 | 航煤加氢129排气筒 | 398466.844 | 4.812 | 32.293 | 100 | - | - | - | - | 正常
18 | 中海油惠州石化有限公司 | 硫磺（II）134排气筒 | 2199978.5 | 26.57 | - | - | 47.5 | 100 | - | - | 正常
18 | 中海油惠州石化有限公司 | 催化裂化（II）123排气筒 | 12702753 | 147.023 | 37.511 | 100 | 4.974 | 50 | 5.381 | 30 | 正常
18 | 中海油惠州石化有限公司 | 渣油加氢133排气筒 | 542789.062 | 6.282 | 26.279 | 100 | - | - | - | - | 正常
18 | 中海油惠州石化有限公司 | 常减压（II）121排气筒 | 4815880 | 55.74 | 35.38 | 100 | 10.375 | 50 | 3.983 | 20 | 正常
18 | 中海油惠州石化有限公司 | 重装（II）127排气筒 | 3463460 | 40.086 | 61.207 | 100 | 1.808 | 50 | 4.365 | 20 | 正常
18 | 中海油惠州石化有限公司 | 煤制氢硫磺排气筒 | 1105350 | 12.793 | - | - | 5.497 | 100 | - | - | 正常
18 | 中海油惠州石化有限公司 | 煤制氢蒸汽过热炉排气筒 | - | - | 0 | 100 | - | - | - | - | 停机
18 | 中海油惠州石化有限公司 | 燃气轮机排气筒 | 3621654.75 | 43.74 | 22.325 | 50 | 2.49 | 35 | 0.089 | 5 | 正常
18 | 中海油惠州石化有限公司 | 高压加氢裂化装置（II）加热炉排气 | 1279279.875 | 14.806 | 48.476 | 100 | 1.419 | 50 | 0.294 | 20 | 正常
18 | 中海油惠州石化有限公司 | 丙烯酸及酯废水焚烧炉排气筒 | 341174.75 | 3.949 | 150.781 | 300 | 0.474 | 100 | 5.985 | 30 | 正常
18 | 中海油惠州石化有限公司 | 重整（Ⅲ）排气筒 | 6247856 | 78.887 | 31.549 | 100 | 0.72 | 50 | 0.111 | 20 | 正常
18 | 中海油惠州石化有限公司 | 芳烃联合（Ⅱ）排气筒 | 8653869 | 105.557 | 57.979 | 100 | 1.668 | 50 | 0.046 | 20 | 正常
19 | 中海壳牌石油化工有限公司 | UT1装置燃油锅炉F-8105/06/07/08排气筒 | 10014624 | 115.91 | 100.34 | 200 | 38.05 | 200 | 5.51 | 30 | 正常
19 | 中海壳牌石油化工有限公司 | UT1装置固废焚烧炉F-9401排气筒 | 1496.03 | 0.02 | 0 | 300 | 0 | 100 | 0 | 30 | 停机
19 | 中海壳牌石油化工有限公司 | UT1装置污水处理场废气处理设施A-9230排气筒 | 598196.38 | 6.92 | - | - | - | - | - | - | 正常
19 | 中海壳牌石油化工有限公司 | UT1装置废液焚烧炉A-9301排气筒 | 66912.25 | 0.77 | 0 | 300 | 0 | 200 | 0 | 30 | 停机
19 | 中海壳牌石油化工有限公司 | UT1装置燃气轮机GT-8161排气筒 | 10872407 | 125.83 | 71.23 | 120 | 4.77 | 100 | 1.52 | 10 | 正常
19 | 中海壳牌石油化工有限公司 | SMPO1装置热油炉F-5301A/B/C排气筒 | 5394445 | 62.44 | 66.25 | 100 | 0 | 50 | 3.28 | 20 | 正常
19 | 中海壳牌石油化工有限公司 | POD2装置废液焚烧炉A-2962排气筒 | 160534.55 | 1.86 | 40.63 | 300 | 0.01 | 100 | 1.21 | 30 | 正常
19 | 中海壳牌石油化工有限公司 | LOP1装置裂解炉F-1100排气筒 | 1282123.75 | 14.84 | 80.7 | 100 | - | - | - | - | 正常
20 | 光大环保能源（龙门）有限公司 | 一号废气排放口 | 1449483.63 | 16.78 | 141.367 | 200 | 43.788 | 50 | 3.577 | 10 | 正常
20 | 光大环保能源（龙门）有限公司 | 二号废气排放口 | 1970.27 | 0.02 | 3822.625 | 200 | 958.625 | 50 | 3213.875 | 10 | 正常
21 | 惠州绿色动力再生能源有限公司 | 焚烧废气排放口3# | 3603004.5 | 41.7 | 64.729 | 80 | 27.805 | 30 | 0.99 | 8 | 正常
21 | 惠州绿色动力再生能源有限公司 | 焚烧废气排放口4# | 3279000.5 | 37.95 | 67.978 | 80 | 24.579 | 30 | 1.275 | 8 | 正常
21 | 惠州绿色动力再生能源有限公司 | 焚烧废气排放口1# | 8126.08 | 0.09 | 62.844 | 80 | 30.074 | 30 | 17.254 | 8 | 停机
21 | 惠州绿色动力再生能源有限公司 | 焚烧废气排放口2# | 1175232.13 | 13.6 | 41.676 | 80 | 7.032 | 30 | 32.615 | 8 | 停机
22 | 三菱化学化工原料（惠州）有限公司 | 废气排放口 | 3894741.75 | 45.078 | 21.2429 | 100 | 0.9772 | 50 | 3.4073 | 20 | 正常
23 | 惠州李长荣橡胶有限公司 | RTO | 2879457.25 | 33.922 | 7.3265 | 100 | 0.6971 | 50 | 7.9501 | 20 | 正常
24 | 惠州绿色动力环保有限公司 | 焚烧废气排放口#1 | 2700835.75 | 31.26 | 9.335 | 250 | 4.367 | 80 | 10.776 | 10 | 停机
24 | 惠州绿色动力环保有限公司 | 焚烧废气排放口#2 | 2614301.75 | 30.258 | 64.14 | 250 | 10.986 | 80 | 59.32 | 10 | 停机
24 | 惠州绿色动力环保有限公司 | 焚烧废气排放口#3 | 1878526.125 | 21.742 | 62.299 | 250 | 26.02 | 80 | 4.082 | 10 | 正常
25 | 国能（惠州）热电有限责任公司 | 综合监控点 | 39951376 | 462.4 | 34.4716 | 100 | 25.6257 | 50 | 0.5751 | 20 | 正常
26 | 华润水泥（惠州）有限公司 | 总排放口 | 8323623 | 96.338 | 92.4391 | 320 | 1.3464 | 100 | 3.1793 | 20 | 正常
26 | 华润水泥（惠州）有限公司 | 窑头 | 3241700.25 | 37.52 | - | - | - | - | 5.154 | 20 | 正常