## Sheet1
监测日期：2024-05-17
序号 | 企业名称 | 监控点名称 | 烟气量(M3) | 烟气流量（M3/s） | 氮氧化物(mg/M3) |  | 二氧化硫(mg/M3) |  | 烟尘(mg/M3) |  | 生产状态
[5 empty] | 浓度 | 限值 | 浓度 | 限值 | 浓度 | 限值
1 | 惠州市光大水泥企业有限公司光华水泥厂 | A线窑尾 | 197315.875 | 2.36 | 63.816 | 320 | 9.064 | 100 | 4.884 | 20 | 停机
1 | 惠州市光大水泥企业有限公司光华水泥厂 | B线窑尾 | 13344372 | 156.73 | 129.2411 | 320 | 32.6196 | 100 | 6.6728 | 20 | 正常
1 | 惠州市光大水泥企业有限公司光华水泥厂 | A线窑头烟囱 | 799389.375 | 9.252 | - | - | - | - | 0 | 20 | 停机
1 | 惠州市光大水泥企业有限公司光华水泥厂 | B线窑头烟囱 | 7999020 | 92.581 | - | - | - | - | 2.052 | 20 | 正常
2 | 广东展宏钢铁有限公司 | 电炉废气排放口 | 22349396 | 258.674 | - | - | - | - | 0.922 | 15 | 正常
2 | 广东展宏钢铁有限公司 | 电炉废气排放口#2 | 3413139.25 | 142214.125 | - | - | - | - | 0.636 | 15 | 正常
3 | 惠州固力水泥集团有限公司博罗分公司 | 排放口（窑头） | 1771481.875 | 20.503 | - | - | - | - | 0 | 20 | 停机
3 | 惠州固力水泥集团有限公司博罗分公司 | 总排放口（窑尾） | 338845.312 | 3.922 | 28.906 | 320 | 22.111 | 100 | 42.227 | 20 | 停机
4 | 惠州东江威立雅环境服务有限公司 | 焚烧炉废气排放口 | 694851.938 | 8.042 | 146.2407 | 300 | 6.2186 | 100 | 2.2829 | 30 | 正常
5 | 惠州福和纸业有限公司 | 锅炉废气排放口1# | 1439424 | 16.66 | 16.15 | 200 | 3.37 | 200 | 0.79 | 30 | 正常
5 | 惠州福和纸业有限公司 | 锅炉废气排放口2# | 0 | 0 | 0.05 | 150 | - | - | - | - | 停机
6 | 惠州市光大水泥企业有限公司 | A线旋窑窑尾处理后排口 | 450819.312 | 5.218 | 28.896 | 320 | 3.982 | 100 | 12.634 | 20 | 停机
6 | 惠州市光大水泥企业有限公司 | B线旋窑窑尾处理后排口 | 835634.062 | 9.672 | 128.828 | 320 | 1320.832 | 100 | 38.959 | 20 | 停机
6 | 惠州市光大水泥企业有限公司 | A线窑头烟窗 | 696802 | 8.065 | - | - | - | - | 0 | 20 | 停机
6 | 惠州市光大水泥企业有限公司 | B线窑头烟窗 | 0 | 0 | - | - | - | - | 0 | 20 | 停机
7 | 惠州广惠能源有限公司 | 焚烧炉烟气排放口3# | 3939631.5 | 45.832 | 37.097 | 200 | 165.582 | 50 | 85.113 | 10 | 停机
7 | 惠州广惠能源有限公司 | 焚烧炉烟气排放口2# | 2364125.5 | 27.588 | 106.362 | 200 | 7.065 | 50 | 4.193 | 10 | 正常
7 | 惠州广惠能源有限公司 | 焚烧炉烟气排放口1# | 2313031.25 | 26.977 | 111.347 | 200 | 11.458 | 50 | 6.043 | 10 | 正常
8 | 光大环保能源（博罗）有限公司 | 3# | 1084668.25 | 12.55 | 107.599 | 200 | 27.5 | 35 | 3.939 | 10 | 正常
8 | 光大环保能源（博罗）有限公司 | 1# | 106028.48 | 1.23 | 671.714 | 200 | 16.42 | 35 | 336.25 | 10 | 停机
8 | 光大环保能源（博罗）有限公司 | 2# | 1017080.13 | 11.77 | 107.785 | 200 | 17.52 | 35 | 1.557 | 10 | 正常
8 | 光大环保能源（博罗）有限公司 | 4# | 3172798.75 | 36.72 | 107.85 | 200 | 24.161 | 35 | 0.671 | 10 | 正常
9 | 光大环保能源（惠东）有限公司 | #3烟囱 | 2153049.75 | 24.92 | 137.199 | 200 | 29.686 | 50 | 4.672 | 10 | 正常
9 | 光大环保能源（惠东）有限公司 | #1烟囱 | 1364629 | 15.794 | 134.404 | 200 | 5.933 | 50 | 3.522 | 10 | 正常
9 | 光大环保能源（惠东）有限公司 | #2烟囱 | 1517834.625 | 17.568 | 134.895 | 200 | 21.217 | 50 | 3.467 | 10 | 正常
10 | 惠州市瑞能热力有限公司 | 锅炉烟窗 | 2215252.8 | 25.64 | 15.44 | 200 | 2.34 | 35 | 5.44 | 10 | 正常
10 | 惠州市瑞能热力有限公司 | 锅炉废气排放口2# | 0 | 0 | 0 | 150 | - | - | - | - | 停机
11 | 惠州深能源丰达电力有限公司 | 1号机废气排放口 | 0 | 0 | 0 | 50 | 0 | 35 | 0 | 5 | 停机
11 | 惠州深能源丰达电力有限公司 | 2号机废气排放口 | 0 | 0 | 0 | 50 | 0 | 35 | 0 | 5 | 停机
11 | 惠州深能源丰达电力有限公司 | 5号机组废气排放口 | 37720423.025 | 445.383 | 23.564 | 50 | 0.033 | 35 | 0.418 | 5 | 正常
11 | 惠州深能源丰达电力有限公司 | 6号机组废气排放口 | 0 | 0 | 11.269 | 50 | 2.14 | 35 | 25.52 | 5 | 停机
11 | 惠州深能源丰达电力有限公司 | 1号启动锅炉废气排放口 | 15424.814 | 0.181 | 0 | 50 | 12.311 | 35 | 113.891 | 10 | 停机
11 | 惠州深能源丰达电力有限公司 | 2号启动锅炉废气排放口 | 119.535 | 0.001 | 23.664 | 50 | 15.261 | 35 | 97.285 | 10 | 停机
12 | 广东惠州天然气发电有限公司 | 2号发电机组烟囱 | 36952770.24 | 1539698.76 | 23.246 | 50 | 0 | 35 | 0 | 5 | 正常
12 | 广东惠州天然气发电有限公司 | 1号发电机组烟囱 | 37462608 | 433.595 | 19.454 | 50 | 0 | 35 | 0 | 5 | 正常
12 | 广东惠州天然气发电有限公司 | 3号发电机组烟囱 | 12673022.4 | 146.678 | 1.28 | 50 | 0 | 35 | 0 | 5 | 正常
12 | 广东惠州天然气发电有限公司 | 4号发电机组烟囱 | 70683.84 | 0.818 | 1.31 | 50 | 0 | 35 | 0 | 5 | 正常
12 | 广东惠州天然气发电有限公司 | 5号发电机组烟囱 | 28064871.36 | 324.825 | 15.83 | 50 | 0 | 35 | 0 | 5 | 正常
12 | 广东惠州天然气发电有限公司 | 6号发电机组烟囱 | 17690762.88 | 204.754 | 10.18 | 50 | 0 | 35 | 0 | 5 | 正常
13 | 惠州云海镁业有限公司 | 工业窑炉燃烧废气排放口 | 176256 | 2.04 | 47.92 | 120 | 1.04 | 850 | 0.98 | 100 | 正常
14 | 惠州塔牌水泥有限公司 | 二线窑尾 | 592255.125 | 6.855 | 1929.553 | 320 | 1866.498 | 100 | 1553.937 | 20 | 停机
14 | 惠州塔牌水泥有限公司 | 一线窑头 | 2612915.5 | 30.242 | - | - | - | - | 11.9708 | 20 | 正常
14 | 惠州塔牌水泥有限公司 | 一线窑尾 | 8145389 | 94.275 | 144.6232 | 320 | 39.1063 | 100 | 2.2027 | 20 | 正常
14 | 惠州塔牌水泥有限公司 | 二线窑头 | 5957599 | 68.954 | - | - | - | - | 0 | 20 | 停机
15 | 南亚塑胶工业(惠州)有限公司 | 1#锅炉烟气排放口（A1） | 1182729.6 | 13.689 | 12.72 | 50 | 2.75 | 35 | 1.27 | 10 | 正常
15 | 南亚塑胶工业(惠州)有限公司 | 7#有机废气排放口（B7） | 168007.875 | 1.944 | - | - | - | - | 0.1169 | 10 | 正常
15 | 南亚塑胶工业(惠州)有限公司 | 15#有机废气排放口（B15） | 260426.812 | 3.014 | - | - | - | - | 1.1403 | 10 | 正常
15 | 南亚塑胶工业(惠州)有限公司 | 3#粉尘排放口（C3） | 59420.359 | 0.688 | - | - | - | - | 0.0014 | 10 | 正常
15 | 南亚塑胶工业(惠州)有限公司 | 2#锅炉烟气排放口（A2） | 262705.368 | 10946.057 | 19.96 | 150 | - | - | - | - | 停机
16 | 广东惠州平海发电厂有限公司 | 1号锅炉废气排放口 | 44845120.565 | 529.409 | 33.362 | 100 | 20.115 | 50 | 0.822 | 20 | 正常
16 | 广东惠州平海发电厂有限公司 | 2号锅炉废气排放口 | 41845683.617 | 495.758 | 30.824 | 100 | 18.299 | 50 | 1.75 | 20 | 正常
17 | 旭硝子显示玻璃（惠州）有限公司 | 四期炉窑废气排放口 | 29633.4 | 0.343 | 216.434 | 550 | 1.425 | 280 | 3.227 | 30 | 正常
17 | 旭硝子显示玻璃（惠州）有限公司 | 一期熔窑废气排放口 | 353596.812 | 4.093 | 191.387 | 550 | 5.772 | 400 | 6.637 | 30 | 正常
17 | 旭硝子显示玻璃（惠州）有限公司 | 三期熔窑废气排放口 | 732672 | 8.48 | 210.16 | 550 | 158.8 | 400 | 75.19 | 30 | 正常
17 | 旭硝子显示玻璃（惠州）有限公司 | 二期熔窑废气排放口 | - | - | 0 | 550 | 0 | 400 | 0 | 30 | 停机
18 | 中海油惠州石化有限公司 | 燃油燃气锅炉烟囱 | 576744.188 | 6.675 | 155.383 | 200 | 6.119 | 200 | 1.079 | 30 | 正常
18 | 中海油惠州石化有限公司 | 燃油燃气锅炉烟囱 2 | 1012425.062 | 11.718 | 52.981 | 200 | 7.456 | 200 | 11.175 | 30 | 正常
18 | 中海油惠州石化有限公司 | 硫磺（1）排气筒 | 260169.516 | 3.011 | 17.811 | - | 19.978 | 100 | - | - | 正常
18 | 中海油惠州石化有限公司 | 蜡油加裂排气筒 | 1107272.125 | 12.816 | 56.835 | 100 | - | - | - | - | 正常
18 | 中海油惠州石化有限公司 | 煤柴油加裂排气筒 | 708956.062 | 8.206 | 34.597 | 100 | - | - | - | - | 正常
18 | 中海油惠州石化有限公司 | 制氢（1）排气筒 | 3619201.75 | 41.889 | 84.567 | 100 | - | - | - | - | 正常
18 | 中海油惠州石化有限公司 | 制氢（2）排气筒 | 3409337 | 39.46 | 84.849 | 100 | - | - | - | - | 正常
18 | 中海油惠州石化有限公司 | 重整（I）排气筒 | 4035096.75 | 46.702 | 63.785 | 100 | - | - | - | - | 正常
18 | 中海油惠州石化有限公司 | 芳烃联合（1）排气筒 | 5526010 | 63.958 | 62.543 | 100 | - | - | - | - | 正常
18 | 中海油惠州石化有限公司 | 芳烃联合（2）排气筒 | 1426268.25 | 16.508 | 52.804 | 100 | - | - | - | - | 正常
18 | 中海油惠州石化有限公司 | 芳烃联合2排气筒 | 2311608.5 | 26.755 | 40.277 | 100 | - | - | - | - | 正常
18 | 中海油惠州石化有限公司 | 焦化（1）排气筒 | 1458952.125 | 16.886 | 64.548 | 100 | - | - | - | - | 正常
18 | 中海油惠州石化有限公司 | 焦化（2）排气筒 | 1727606.875 | 19.995 | 58.913 | 100 | - | - | - | - | 正常
18 | 中海油惠州石化有限公司 | 催化裂化（1）排气筒 | 3214050 | 133918.922 | - | - | 1.394 | 50 | 7.344 | 30 | 正常
18 | 中海油惠州石化有限公司 | 煅烧焦烟囱 | - | - | - | - | - | - | 0 | 10 | 停机
18 | 中海油惠州石化有限公司 | 常减压（1）烟囱 | 4149725.75 | 48.029 | 37.505 | 100 | - | - | - | - | 正常
18 | 中海油惠州石化有限公司 | 3#燃油燃气锅炉烟道 | 1751446.875 | 20.272 | 50.19 | 100 | 11.264 | 50 | 0.603 | 20 | 正常
18 | 中海油惠州石化有限公司 | 航煤加氢129排气筒 | 410784.562 | 4.754 | 30.769 | 100 | - | - | - | - | 正常
18 | 中海油惠州石化有限公司 | 硫磺（II）134排气筒 | 2299327.5 | 26.613 | - | - | 38.628 | 100 | - | - | 正常
18 | 中海油惠州石化有限公司 | 催化裂化（II）123排气筒 | 12719925 | 147.221 | 39.29 | 100 | 5.44 | 50 | 5.375 | 30 | 正常
18 | 中海油惠州石化有限公司 | 渣油加氢133排气筒 | 543138.625 | 6.286 | 26.154 | 100 | - | - | - | - | 正常
18 | 中海油惠州石化有限公司 | 常减压（II）121排气筒 | 4784040 | 55.37 | 34.093 | 100 | 9.693 | 50 | 3.869 | 20 | 正常
18 | 中海油惠州石化有限公司 | 重装（II）127排气筒 | 3451280 | 39.945 | 61.524 | 100 | 1.259 | 50 | 3.801 | 20 | 正常
18 | 中海油惠州石化有限公司 | 煤制氢硫磺排气筒 | 1110610 | 12.854 | - | - | 3.775 | 100 | - | - | 正常
18 | 中海油惠州石化有限公司 | 煤制氢蒸汽过热炉排气筒 | - | - | 0 | 100 | - | - | - | - | 停机
18 | 中海油惠州石化有限公司 | 燃气轮机排气筒 | 3781862.25 | 43.772 | 21.998 | 50 | 2.502 | 35 | 0.097 | 5 | 正常
18 | 中海油惠州石化有限公司 | 高压加氢裂化装置（II）加热炉排气 | 1252048.125 | 14.491 | 46.415 | 100 | 1.448 | 50 | 0.284 | 20 | 正常
18 | 中海油惠州石化有限公司 | 丙烯酸及酯废水焚烧炉排气筒 | 478377.312 | 5.537 | 147.808 | 300 | 0.353 | 100 | 6.043 | 30 | 正常
18 | 中海油惠州石化有限公司 | 重整（Ⅲ）排气筒 | 6934203.5 | 80.257 | 31.081 | 100 | 0.691 | 50 | 0.106 | 20 | 正常
18 | 中海油惠州石化有限公司 | 芳烃联合（Ⅱ）排气筒 | 9152030 | 105.926 | 56.394 | 100 | 1.592 | 50 | 0.044 | 20 | 正常
19 | 中海壳牌石油化工有限公司 | UT1装置燃油锅炉F-8105/06/07/08排气筒 | 9870336 | 114.24 | 95.73 | 200 | 33.39 | 200 | 5.02 | 30 | 正常
19 | 中海壳牌石油化工有限公司 | UT1装置固废焚烧炉F-9401排气筒 | 1532.67 | 0.02 | 233.2 | 300 | 364.73 | 100 | 1139.82 | 30 | 停机
19 | 中海壳牌石油化工有限公司 | UT1装置污水处理场废气处理设施A-9230排气筒 | 596758.88 | 6.91 | - | - | - | - | - | - | 正常
19 | 中海壳牌石油化工有限公司 | UT1装置废液焚烧炉A-9301排气筒 | 132899.84 | 1.54 | 0 | 300 | 0 | 200 | 0 | 30 | 停机
19 | 中海壳牌石油化工有限公司 | UT1装置燃气轮机GT-8161排气筒 | 10866653 | 125.77 | 66.75 | 120 | 5.22 | 100 | 2.31 | 10 | 正常
19 | 中海壳牌石油化工有限公司 | SMPO1装置热油炉F-5301A/B/C排气筒 | 5554365.5 | 64.29 | 67.21 | 100 | 0 | 50 | 2.83 | 20 | 正常
19 | 中海壳牌石油化工有限公司 | POD2装置废液焚烧炉A-2962排气筒 | 159668.44 | 1.85 | 37.93 | 300 | 0.03 | 100 | 1.24 | 30 | 正常
19 | 中海壳牌石油化工有限公司 | LOP1装置裂解炉F-1100排气筒 | 1272884 | 14.73 | 82.98 | 100 | - | - | - | - | 正常
20 | 光大环保能源（龙门）有限公司 | 一号废气排放口 | 1467583.13 | 16.99 | 113.141 | 200 | 38.808 | 50 | 3.935 | 10 | 正常
20 | 光大环保能源（龙门）有限公司 | 二号废气排放口 | 508.26 | 0.01 | 0 | 200 | 0 | 50 | 0 | 10 | 正常
21 | 惠州绿色动力再生能源有限公司 | 焚烧废气排放口3# | 3654163.25 | 42.29 | 66.637 | 80 | 26.935 | 30 | 0.864 | 8 | 正常
21 | 惠州绿色动力再生能源有限公司 | 焚烧废气排放口4# | 3258763 | 37.72 | 67.754 | 80 | 17.805 | 30 | 1.29 | 8 | 正常
21 | 惠州绿色动力再生能源有限公司 | 焚烧废气排放口1# | 846877.69 | 9.8 | 0.599 | 80 | 10.078 | 30 | 90.925 | 8 | 停机
21 | 惠州绿色动力再生能源有限公司 | 焚烧废气排放口2# | 2166563.5 | 25.08 | 67.369 | 80 | 18.336 | 30 | 16.467 | 8 | 停机
22 | 三菱化学化工原料（惠州）有限公司 | 废气排放口 | 3882772 | 44.94 | 21.7151 | 100 | 0.9266 | 50 | 3.3705 | 20 | 正常
23 | 惠州李长荣橡胶有限公司 | RTO | 2529234.75 | 29.826 | 10.7635 | 100 | 0.7255 | 50 | 7.7625 | 20 | 正常
24 | 惠州绿色动力环保有限公司 | 焚烧废气排放口#1 | 2614097.75 | 30.256 | 6.868 | 250 | 2.796 | 80 | 10.632 | 10 | 停机
24 | 惠州绿色动力环保有限公司 | 焚烧废气排放口#2 | 2620304 | 30.328 | 45.003 | 250 | 2.85 | 80 | 52.056 | 10 | 停机
24 | 惠州绿色动力环保有限公司 | 焚烧废气排放口#3 | 1883928.5 | 21.805 | 61.735 | 250 | 27.725 | 80 | 4.344 | 10 | 正常
25 | 国能（惠州）热电有限责任公司 | 综合监控点 | 39999020 | 462.952 | 34.8656 | 100 | 25.5602 | 50 | 0.6121 | 20 | 正常
26 | 华润水泥（惠州）有限公司 | 总排放口 | 8258665 | 95.586 | 98.4908 | 320 | 1.5182 | 100 | 3.0451 | 20 | 正常
26 | 华润水泥（惠州）有限公司 | 窑头 | 3298312.75 | 38.175 | - | - | - | - | 5.108 | 20 | 正常