## Sheet1
监测日期：2024-05-18
序号 | 企业名称 | 监控点名称 | 烟气量(M3) | 烟气流量（M3/s） | 氮氧化物(mg/M3) |  | 二氧化硫(mg/M3) |  | 烟尘(mg/M3) |  | 生产状态
[5 empty] | 浓度 | 限值 | 浓度 | 限值 | 浓度 | 限值
1 | 惠州市光大水泥企业有限公司光华水泥厂 | A线窑尾 | 34881.766 | 0.411 | 59.157 | 320 | 8.144 | 100 | 4.203 | 20 | 停机
1 | 惠州市光大水泥企业有限公司光华水泥厂 | B线窑尾 | 14111071 | 165.663 | 132.0333 | 320 | 49.9988 | 100 | 9.6996 | 20 | 正常
1 | 惠州市光大水泥企业有限公司光华水泥厂 | A线窑头烟囱 | 901005.188 | 10.428 | - | - | - | - | 0 | 20 | 停机
1 | 惠州市光大水泥企业有限公司光华水泥厂 | B线窑头烟囱 | 8283307 | 95.872 | - | - | - | - | 2.0514 | 20 | 正常
2 | 广东展宏钢铁有限公司 | 电炉废气排放口 | 25145508 | 291.036 | - | - | - | - | 0.963 | 15 | 正常
2 | 广东展宏钢铁有限公司 | 电炉废气排放口#2 | 2958405.5 | 123266.898 | - | - | - | - | 0.566 | 15 | 正常
3 | 惠州固力水泥集团有限公司博罗分公司 | 排放口（窑头） | 46895.973 | 0.543 | - | - | - | - | 0 | 20 | 停机
3 | 惠州固力水泥集团有限公司博罗分公司 | 总排放口（窑尾） | 399917.344 | 4.629 | 182.539 | 320 | 52.837 | 100 | 267.752 | 20 | 停机
4 | 惠州东江威立雅环境服务有限公司 | 焚烧炉废气排放口 | 678382 | 7.852 | 148.426 | 300 | 3.9571 | 100 | 2.2621 | 30 | 正常
5 | 惠州福和纸业有限公司 | 锅炉废气排放口1# | 1524096 | 17.64 | 15.93 | 200 | 3.94 | 200 | 0.53 | 30 | 正常
5 | 惠州福和纸业有限公司 | 锅炉废气排放口2# | 0 | 0 | 0.01 | 150 | - | - | - | - | 停机
6 | 惠州市光大水泥企业有限公司 | A线旋窑窑尾处理后排口 | 286099.594 | 3.311 | 29.54 | 320 | 3.41 | 100 | 11.183 | 20 | 停机
6 | 惠州市光大水泥企业有限公司 | B线旋窑窑尾处理后排口 | 286160.156 | 3.312 | 30.583 | 320 | 240.194 | 100 | 11.112 | 20 | 停机
6 | 惠州市光大水泥企业有限公司 | A线窑头烟窗 | 0 | 0 | - | - | - | - | 0 | 20 | 停机
6 | 惠州市光大水泥企业有限公司 | B线窑头烟窗 | 404301.719 | 4.679 | - | - | - | - | 0 | 20 | 停机
7 | 惠州广惠能源有限公司 | 焚烧炉烟气排放口3# | 3651901 | 42.633 | 41.984 | 200 | 140.715 | 50 | 84.234 | 10 | 停机
7 | 惠州广惠能源有限公司 | 焚烧炉烟气排放口2# | 2381282.25 | 27.816 | 100.868 | 200 | 8.732 | 50 | 4.228 | 10 | 正常
7 | 惠州广惠能源有限公司 | 焚烧炉烟气排放口1# | 2315500.5 | 27.004 | 109.758 | 200 | 11.305 | 50 | 5.98 | 10 | 正常
8 | 光大环保能源（博罗）有限公司 | 3# | 1067541.88 | 12.36 | 100.326 | 200 | 27.98 | 35 | 4.271 | 10 | 正常
8 | 光大环保能源（博罗）有限公司 | 1# | 104843.39 | 1.21 | 902.966 | 200 | 6.358 | 35 | 295.152 | 10 | 停机
8 | 光大环保能源（博罗）有限公司 | 2# | 996824.44 | 11.54 | 101.171 | 200 | 20.349 | 35 | 1.528 | 10 | 正常
8 | 光大环保能源（博罗）有限公司 | 4# | 3176678.25 | 36.77 | 97.716 | 200 | 18.89 | 35 | 0.643 | 10 | 正常
9 | 光大环保能源（惠东）有限公司 | #3烟囱 | 2088457.625 | 24.172 | 145.753 | 200 | 20.619 | 50 | 4.119 | 10 | 正常
9 | 光大环保能源（惠东）有限公司 | #1烟囱 | 1259370.375 | 14.576 | 119.274 | 200 | 4.534 | 50 | 2.763 | 10 | 正常
9 | 光大环保能源（惠东）有限公司 | #2烟囱 | 1554517.875 | 17.992 | 129.994 | 200 | 18.028 | 50 | 3.571 | 10 | 正常
10 | 惠州市瑞能热力有限公司 | 锅炉烟窗 | 2437300.8 | 28.21 | 17.98 | 200 | 2.61 | 35 | 2.92 | 10 | 正常
10 | 惠州市瑞能热力有限公司 | 锅炉废气排放口2# | 0 | 0 | 0 | 150 | - | - | - | - | 停机
11 | 惠州深能源丰达电力有限公司 | 1号机废气排放口 | 0 | 0 | 0 | 50 | 0 | 35 | 0 | 5 | 停机
11 | 惠州深能源丰达电力有限公司 | 2号机废气排放口 | 5863229 | 67.862 | 6.22 | 50 | 0.03 | 35 | 0.084 | 5 | 正常
11 | 惠州深能源丰达电力有限公司 | 5号机组废气排放口 | 38103438.054 | 449.771 | 21.993 | 50 | 0.008 | 35 | 0.416 | 5 | 正常
11 | 惠州深能源丰达电力有限公司 | 6号机组废气排放口 | 0 | 0 | 26.251 | 50 | 4.853 | 35 | 42.06 | 5 | 停机
11 | 惠州深能源丰达电力有限公司 | 1号启动锅炉废气排放口 | 9972.605 | 0.118 | 0 | 50 | 2.799 | 35 | 89.177 | 10 | 停机
11 | 惠州深能源丰达电力有限公司 | 2号启动锅炉废气排放口 | 0.032 | 0 | 37.483 | 50 | 6.962 | 35 | 83.985 | 10 | 停机
12 | 广东惠州天然气发电有限公司 | 2号发电机组烟囱 | 38722138.56 | 1613422.44 | 20.202 | 50 | 0 | 35 | 0 | 5 | 正常
12 | 广东惠州天然气发电有限公司 | 1号发电机组烟囱 | 37274307.84 | 431.416 | 19.666 | 50 | 0 | 35 | 0 | 5 | 正常
12 | 广东惠州天然气发电有限公司 | 3号发电机组烟囱 | 10801218.24 | 125.014 | 1.68 | 50 | 0 | 35 | 0 | 5 | 正常
12 | 广东惠州天然气发电有限公司 | 4号发电机组烟囱 | 95316.48 | 1.103 | 1.16 | 50 | 0 | 35 | 0 | 5 | 正常
12 | 广东惠州天然气发电有限公司 | 5号发电机组烟囱 | 2022019.2 | 23.403 | 2.46 | 50 | 0 | 35 | 0 | 5 | 正常
12 | 广东惠州天然气发电有限公司 | 6号发电机组烟囱 | 1959793.92 | 22.683 | 1.86 | 50 | 0 | 35 | 0 | 5 | 正常
13 | 惠州云海镁业有限公司 | 工业窑炉燃烧废气排放口 | 171936 | 1.99 | 47.3 | 120 | 0.99 | 850 | 0.73 | 100 | 正常
14 | 惠州塔牌水泥有限公司 | 二线窑尾 | 585019 | 6.771 | 2185.974 | 320 | 1567.867 | 100 | 58.253 | 20 | 停机
14 | 惠州塔牌水泥有限公司 | 一线窑头 | 4126158 | 47.756 | - | - | - | - | 12.7505 | 20 | 正常
14 | 惠州塔牌水泥有限公司 | 一线窑尾 | 8506175 | 98.451 | 167.3892 | 320 | 40.4986 | 100 | 0.5832 | 20 | 正常
14 | 惠州塔牌水泥有限公司 | 二线窑头 | 6301778.5 | 72.937 | - | - | - | - | 0 | 20 | 停机
15 | 南亚塑胶工业(惠州)有限公司 | .1#锅炉烟气排放口（A1） | 1127606.4 | 13.051 | 7.45 | 50 | 1.3 | 35 | 0.5 | 10 | 正常
15 | 南亚塑胶工业(惠州)有限公司 | 7#有机废气排放口（B7） | 129643.344 | 1.5 | - | - | - | - | 0.4909 | 10 | 正常
15 | 南亚塑胶工业(惠州)有限公司 | 15#有机废气排放口（B15） | 171547.062 | 1.986 | - | - | - | - | 0.9765 | 10 | 正常
15 | 南亚塑胶工业(惠州)有限公司 | 3#粉尘排放口（C3） | 17034.266 | 0.197 | - | - | - | - | 0.002 | 10 | 正常
15 | 南亚塑胶工业(惠州)有限公司 | 2#锅炉烟气排放口（A2） | 197961.096 | 8248.379 | 12.03 | 150 | - | - | - | - | 停机
16 | 广东惠州平海发电厂有限公司 | 1号锅炉废气排放口 | 42996990.042 | 508.13 | 35.125 | 100 | 23.728 | 50 | 0.734 | 20 | 正常
16 | 广东惠州平海发电厂有限公司 | 2号锅炉废气排放口 | 41522199.604 | 491.396 | 31.85 | 100 | 20.855 | 50 | 1.513 | 20 | 正常
17 | 旭硝子显示玻璃（惠州）有限公司 | 四期炉窑废气排放口 | 28442.1 | 0.329 | 223.519 | 550 | 1.457 | 280 | 2.878 | 30 | 正常
17 | 旭硝子显示玻璃（惠州）有限公司 | 一期熔窑废气排放口 | 353642.156 | 4.093 | 175.676 | 550 | 5.506 | 400 | 6.528 | 30 | 正常
17 | 旭硝子显示玻璃（惠州）有限公司 | 三期熔窑废气排放口 | 726624 | 8.41 | 216.83 | 550 | 2.3 | 400 | 6.9 | 30 | 正常
17 | 旭硝子显示玻璃（惠州）有限公司 | 二期熔窑废气排放口 | - | - | 0 | 550 | 0 | 400 | 0 | 30 | 停机
18 | 中海油惠州石化有限公司 | 燃油燃气锅炉烟囱 | 569520.062 | 6.592 | 156.78 | 200 | 4.312 | 200 | 1.108 | 30 | 正常
18 | 中海油惠州石化有限公司 | 燃油燃气锅炉烟囱 2 | 1019008.562 | 11.876 | 53.653 | 200 | 5.543 | 200 | 11.773 | 30 | 正常
18 | 中海油惠州石化有限公司 | 硫磺（1）排气筒 | 257590.172 | 2.981 | 18.148 | - | 19.067 | 100 | - | - | 正常
18 | 中海油惠州石化有限公司 | 蜡油加裂排气筒 | 1106667.125 | 12.809 | 53.057 | 100 | - | - | - | - | 正常
18 | 中海油惠州石化有限公司 | 煤柴油加裂排气筒 | 716213.5 | 8.29 | 32.959 | 100 | - | - | - | - | 正常
18 | 中海油惠州石化有限公司 | 制氢（1）排气筒 | 3615600.25 | 41.847 | 81.768 | 100 | - | - | - | - | 正常
18 | 中海油惠州石化有限公司 | 制氢（2）排气筒 | 3396227 | 39.308 | 80.327 | 100 | - | - | - | - | 正常
18 | 中海油惠州石化有限公司 | 重整（I）排气筒 | 3993128 | 46.217 | 59.97 | 100 | - | - | - | - | 正常
18 | 中海油惠州石化有限公司 | 芳烃联合（1）排气筒 | 5421927 | 62.754 | 61.315 | 100 | - | - | - | - | 正常
18 | 中海油惠州石化有限公司 | 芳烃联合（2）排气筒 | 1430629.75 | 16.558 | 52.058 | 100 | - | - | - | - | 正常
18 | 中海油惠州石化有限公司 | 芳烃联合2排气筒 | 2284262.75 | 26.438 | 38.966 | 100 | - | - | - | - | 正常
18 | 中海油惠州石化有限公司 | 焦化（1）排气筒 | 1458024 | 16.875 | 63.316 | 100 | - | - | - | - | 正常
18 | 中海油惠州石化有限公司 | 焦化（2）排气筒 | 1718653.125 | 19.892 | 57.727 | 100 | - | - | - | - | 正常
18 | 中海油惠州石化有限公司 | 催化裂化（1）排气筒 | 3207850 | 133660.438 | - | - | 1.186 | 50 | 7.284 | 30 | 正常
18 | 中海油惠州石化有限公司 | 煅烧焦烟囱 | - | - | - | - | - | - | 0 | 10 | 停机
18 | 中海油惠州石化有限公司 | 常减压（1）烟囱 | 4150758.5 | 48.041 | 36.4 | 100 | - | - | - | - | 正常
18 | 中海油惠州石化有限公司 | 3#燃油燃气锅炉烟道 | 1690005.25 | 19.56 | 50.25 | 100 | 8.717 | 50 | 0.643 | 20 | 正常
18 | 中海油惠州石化有限公司 | 航煤加氢129排气筒 | 408130.281 | 4.724 | 31.235 | 100 | - | - | - | - | 正常
18 | 中海油惠州石化有限公司 | 硫磺（II）134排气筒 | 2289164.5 | 26.495 | - | - | 31.02 | 100 | - | - | 正常
18 | 中海油惠州石化有限公司 | 催化裂化（II）123排气筒 | 12873146 | 148.995 | 36.833 | 100 | 5.676 | 50 | 5.248 | 30 | 正常
18 | 中海油惠州石化有限公司 | 渣油加氢133排气筒 | 561940.5 | 6.504 | 24.259 | 100 | - | - | - | - | 正常
18 | 中海油惠州石化有限公司 | 常减压（II）121排气筒 | 4764390 | 55.143 | 33.2 | 100 | 10.527 | 50 | 3.656 | 20 | 正常
18 | 中海油惠州石化有限公司 | 重装（II）127排气筒 | 3449970 | 39.93 | 58.3 | 100 | 1.329 | 50 | 3.772 | 20 | 正常
18 | 中海油惠州石化有限公司 | 煤制氢硫磺排气筒 | 1113550 | 12.888 | - | - | 4.004 | 100 | - | - | 正常
18 | 中海油惠州石化有限公司 | 煤制氢蒸汽过热炉排气筒 | - | - | 0 | 100 | - | - | - | - | 停机
18 | 中海油惠州石化有限公司 | 燃气轮机排气筒 | 3755357.5 | 43.465 | 21.037 | 50 | 2.467 | 35 | 0.084 | 5 | 正常
18 | 中海油惠州石化有限公司 | 高压加氢裂化装置（II）加热炉排气 | 1265286.75 | 14.644 | 46.688 | 100 | 1.512 | 50 | 0.288 | 20 | 正常
18 | 中海油惠州石化有限公司 | 丙烯酸及酯废水焚烧炉排气筒 | 241541.906 | 2.796 | 146.507 | 300 | 0.334 | 100 | 6.009 | 30 | 正常
18 | 中海油惠州石化有限公司 | 重整（Ⅲ）排气筒 | 6834907 | 79.108 | 28.537 | 100 | 0.684 | 50 | 0.106 | 20 | 正常
18 | 中海油惠州石化有限公司 | 芳烃联合（Ⅱ）排气筒 | 9209342 | 106.59 | 54.008 | 100 | 1.605 | 50 | 0.042 | 20 | 正常
19 | 中海壳牌石油化工有限公司 | UT1装置燃油锅炉F-8105/06/07/08排气筒 | 9595584 | 111.06 | 93.48 | 200 | 38.62 | 200 | 5.71 | 30 | 正常
19 | 中海壳牌石油化工有限公司 | UT1装置固废焚烧炉F-9401排气筒 | 1477.38 | 0.02 | 45.92 | 300 | 78.09 | 100 | 226.15 | 30 | 停机
19 | 中海壳牌石油化工有限公司 | UT1装置污水处理场废气处理设施A-9230排气筒 | 599817.69 | 6.94 | - | - | - | - | - | - | 正常
19 | 中海壳牌石油化工有限公司 | UT1装置废液焚烧炉A-9301排气筒 | 81565.6 | 0.94 | 0 | 300 | 0 | 200 | 0 | 30 | 停机
19 | 中海壳牌石油化工有限公司 | UT1装置燃气轮机GT-8161排气筒 | 10933859 | 126.54 | 71.74 | 120 | 5.15 | 100 | 2.18 | 10 | 正常
19 | 中海壳牌石油化工有限公司 | SMPO1装置热油炉F-5301A/B/C排气筒 | 6372142 | 73.75 | 62.64 | 100 | 0 | 50 | 2.81 | 20 | 正常
19 | 中海壳牌石油化工有限公司 | POD2装置废液焚烧炉A-2962排气筒 | 164628.39 | 1.91 | 80.42 | 300 | 0.02 | 100 | 1.23 | 30 | 正常
19 | 中海壳牌石油化工有限公司 | LOP1装置裂解炉F-1100排气筒 | 1281667.5 | 14.83 | 76.23 | 100 | - | - | - | - | 正常
20 | 光大环保能源（龙门）有限公司 | 一号废气排放口 | 1359536.5 | 15.73 | 119.995 | 200 | 44.603 | 50 | 2.978 | 10 | 正常
20 | 光大环保能源（龙门）有限公司 | 二号废气排放口 | 0.14 | 0 | 0 | 200 | 0 | 50 | 0 | 10 | 正常
21 | 惠州绿色动力再生能源有限公司 | 焚烧废气排放口3# | 3548301 | 41.07 | 64.186 | 80 | 18.798 | 30 | 0.879 | 8 | 正常
21 | 惠州绿色动力再生能源有限公司 | 焚烧废气排放口4# | 3185798.75 | 36.87 | 65.758 | 80 | 11.534 | 30 | 1.339 | 8 | 正常
21 | 惠州绿色动力再生能源有限公司 | 焚烧废气排放口1# | 4707750 | 54.49 | 28.775 | 80 | 6.065 | 30 | 93.582 | 8 | 停机
21 | 惠州绿色动力再生能源有限公司 | 焚烧废气排放口2# | 1737228.88 | 20.11 | 69.898 | 80 | 22.043 | 30 | 48.166 | 8 | 停机
22 | 三菱化学化工原料（惠州）有限公司 | 废气排放口 | 3873280.75 | 44.83 | 21.6318 | 100 | 1.0436 | 50 | 3.3375 | 20 | 正常
23 | 惠州李长荣橡胶有限公司 | RTO | 2358700 | 27.789 | 8.7922 | 100 | 0.6641 | 50 | 8.3602 | 20 | 正常
24 | 惠州绿色动力环保有限公司 | 焚烧废气排放口#1 | 2530386.25 | 29.287 | 10.2 | 250 | 20.035 | 80 | 18.305 | 10 | 停机
24 | 惠州绿色动力环保有限公司 | 焚烧废气排放口#2 | 2610728.5 | 30.217 | 54.725 | 250 | 9.896 | 80 | 50.286 | 10 | 停机
24 | 惠州绿色动力环保有限公司 | 焚烧废气排放口#3 | 1854829 | 21.468 | 63.174 | 250 | 27.072 | 80 | 4.386 | 10 | 正常
25 | 国能（惠州）热电有限责任公司 | 综合监控点 | 39873628 | 461.5 | 90.3769 | 100 | 1.0968 | 50 | 3.4649 | 20 | 正常
26 | 华润水泥（惠州）有限公司 | 总排放口 | 8407682 | 97.311 | 90.3769 | 320 | 1.0968 | 100 | 3.4649 | 20 | 正常
26 | 华润水泥（惠州）有限公司 | 窑头 | 3115433.5 | 36.058 | - | - | - | - | 5.116 | 20 | 正常