## Sheet1
监测日期：2024-05-21
序号 | 企业名称 | 监控点名称 | 烟气量(M3) | 烟气流量（M3/s） | 氮氧化物(mg/M3) |  | 二氧化硫(mg/M3) |  | 烟尘(mg/M3) |  | 生产状态
[5 empty] | 浓度 | 限值 | 浓度 | 限值 | 浓度 | 限值
1 | 惠州市光大水泥企业有限公司光华水泥厂 | A线窑尾 | 97000.484 | 1.13 | 34.507 | 320 | 28.757 | 100 | 2.801 | 20 | 停机
1 | 惠州市光大水泥企业有限公司光华水泥厂 | B线窑尾 | 14085389 | 165.402 | 131.923 | 320 | 44.7154 | 100 | 9.3059 | 20 | 正常
1 | 惠州市光大水泥企业有限公司光华水泥厂 | A线窑头烟囱 | 675431.5 | 7.817 | - | - | - | - | 0 | 20 | 停机
1 | 惠州市光大水泥企业有限公司光华水泥厂 | B线窑头烟囱 | 8193286.5 | 94.83 | - | - | - | - | 2.0492 | 20 | 正常
2 | 广东展宏钢铁有限公司 | 电炉废气排放口 | 24736272 | 286.3 | - | - | - | - | 0.603 | 15 | 正常
2 | 广东展宏钢铁有限公司 | 电炉废气排放口#2 | 1830096.75 | 76254.039 | - | - | - | - | 0.594 | 15 | 正常
3 | 惠州固力水泥集团有限公司博罗分公司 | 排放口（窑头） | 1525880.75 | 17.661 | - | - | - | - | 0 | 20 | 停机
3 | 惠州固力水泥集团有限公司博罗分公司 | 总排放口（窑尾） | 349882 | 4.05 | 3.345 | 320 | 3.329 | 100 | 2.752 | 20 | 停机
4 | 惠州东江威立雅环境服务有限公司 | 焚烧炉废气排放口 | 674053.5 | 7.802 | 160.1029 | 300 | 4.6621 | 100 | 2.2509 | 30 | 正常
5 | 惠州福和纸业有限公司 | 锅炉废气排放口1# | 1723680 | 19.95 | 16.21 | 200 | 3.16 | 200 | 1.19 | 30 | 正常
5 | 惠州福和纸业有限公司 | 锅炉废气排放口2# | 0 | 0 | 0 | 150 | - | - | - | - | 停机
6 | 惠州市光大水泥企业有限公司 | A线旋窑窑尾处理后排口 | 85601.578 | 0.991 | 29.499 | 320 | 0.087 | 100 | 10.602 | 20 | 停机
6 | 惠州市光大水泥企业有限公司 | B线旋窑窑尾处理后排口 | 129070.461 | 1.559 | 0.577 | 320 | 1.932 | 100 | 0.178 | 20 | 停机
6 | 惠州市光大水泥企业有限公司 | A线窑头烟窗 | 12756.849 | 0.148 | - | - | - | - | 0 | 20 | 停机
6 | 惠州市光大水泥企业有限公司 | B线窑头烟窗 | 0 | 0 | - | - | - | - | 0 | 20 | 停机
7 | 惠州广惠能源有限公司 | 焚烧炉烟气排放口3# | 2249412.75 | 26.263 | 108.668 | 200 | 18.524 | 50 | 5.322 | 10 | 停机
7 | 惠州广惠能源有限公司 | 焚烧炉烟气排放口2# | 2482169.25 | 28.997 | 104.891 | 200 | 13.298 | 50 | 4.204 | 10 | 正常
7 | 惠州广惠能源有限公司 | 焚烧炉烟气排放口1# | 2788473.5 | 32.532 | 114.175 | 200 | 14.934 | 50 | 6.18 | 10 | 正常
8 | 光大环保能源（博罗）有限公司 | 3# | 1072122.75 | 12.41 | 103.07 | 200 | 25.574 | 35 | 4.421 | 10 | 正常
8 | 光大环保能源（博罗）有限公司 | 1# | 103691.71 | 1.2 | 1092.397 | 200 | 10.623 | 35 | 398.97 | 10 | 停机
8 | 光大环保能源（博罗）有限公司 | 2# | 955500.13 | 11.06 | 101.984 | 200 | 15.748 | 35 | 1.574 | 10 | 正常
8 | 光大环保能源（博罗）有限公司 | 4# | 3191881 | 36.94 | 102.86 | 200 | 21.904 | 35 | 0.677 | 10 | 正常
9 | 光大环保能源（惠东）有限公司 | #3烟囱 | 2121505 | 24.554 | 145.339 | 200 | 21.04 | 50 | 4.281 | 10 | 正常
9 | 光大环保能源（惠东）有限公司 | #1烟囱 | 1092055 | 12.64 | 140.026 | 200 | 2.515 | 50 | 3.015 | 10 | 正常
9 | 光大环保能源（惠东）有限公司 | #2烟囱 | 1547969.875 | 17.916 | 128.136 | 200 | 17.902 | 50 | 4.464 | 10 | 正常
10 | 惠州市瑞能热力有限公司 | 锅炉烟窗 | 2349457.92 | 27.193 | 17.97 | 200 | 2.46 | 35 | 3.78 | 10 | 正常
10 | 惠州市瑞能热力有限公司 | 锅炉废气排放口2# | 0 | 0 | 0 | 150 | - | - | - | - | 停机
11 | 惠州深能源丰达电力有限公司 | 1号机废气排放口 | 6082512.5 | 70.4 | 9.34 | 50 | 0.024 | 35 | 0.105 | 5 | 正常
11 | 惠州深能源丰达电力有限公司 | 2号机废气排放口 | 0 | 0 | 0 | 50 | 0 | 35 | 0 | 5 | 正常
11 | 惠州深能源丰达电力有限公司 | 5号机组废气排放口 | 37655354.6 | 444.449 | 24.937 | 50 | 0 | 35 | 0.41 | 5 | 正常
11 | 惠州深能源丰达电力有限公司 | 6号机组废气排放口 | 0 | 0 | 4.636 | 50 | 2.286 | 35 | 38.496 | 5 | 正常
11 | 惠州深能源丰达电力有限公司 | 1号启动锅炉废气排放口 | 6910.045 | 0.082 | 58.001 | 50 | 0.715 | 35 | 64.997 | 10 | 正常
11 | 惠州深能源丰达电力有限公司 | 2号启动锅炉废气排放口 | 0 | 0 | 33.936 | 50 | 3.268 | 35 | 96.193 | 10 | 正常
12 | 广东惠州天然气发电有限公司 | 2号发电机组烟囱 | 24890751.36 | 1037114.64 | 14.562 | 50 | - | - | - | - | 正常
12 | 广东惠州天然气发电有限公司 | 1号发电机组烟囱 | 36711360 | 424.9 | 18.984 | 50 | - | - | - | - | 正常
12 | 广东惠州天然气发电有限公司 | 3号发电机组烟囱 | 0 | 0 | 1.86 | 50 | - | - | - | - | 正常
12 | 广东惠州天然气发电有限公司 | 4号发电机组烟囱 | -805446.72 | -9.322 | 1.63 | 50 | - | - | - | - | 正常
12 | 广东惠州天然气发电有限公司 | 5号发电机组烟囱 | 24526774.08 | 283.875 | 16.16 | 50 | - | - | - | - | 正常
12 | 广东惠州天然气发电有限公司 | 6号发电机组烟囱 | 285742.08 | 3.307 | 2.07 | 50 | - | - | - | - | 正常
13 | 惠州云海镁业有限公司 | 工业窑炉燃烧废气排放口 | 160704 | 1.86 | 49.72 | 120 | 1.01 | 850 | 0.63 | 100 | 正常
14 | 惠州塔牌水泥有限公司 | 二线窑尾 | 1112545.25 | 13.436 | 9.212 | 320 | 7.592 | 100 | 0.398 | 20 | 停机
14 | 惠州塔牌水泥有限公司 | 一线窑头 | 3823247 | 44.25 | - | - | - | - | 15.1163 | 20 | 正常
14 | 惠州塔牌水泥有限公司 | 一线窑尾 | 8478565 | 107.053 | 266.7473 | 320 | 26.1994 | 100 | 2.4972 | 20 | 正常
14 | 惠州塔牌水泥有限公司 | 二线窑头 | 2263185 | 26.194 | - | - | - | - | 0 | 20 | 停机
15 | 南亚塑胶工业(惠州)有限公司 | 1#锅炉烟气排放口（A1） | 1160611.2 | 13.433 | 13.26 | 50 | 3.05 | 35 | 0.87 | 10 | 正常
15 | 南亚塑胶工业(惠州)有限公司 | 7#有机废气排放口（B7） | 170147.188 | 1.969 | - | - | - | - | 0.0152 | 10 | 正常
15 | 南亚塑胶工业(惠州)有限公司 | 15#有机废气排放口（B15） | 55528.805 | 0.643 | - | - | - | - | 0.5234 | 10 | 正常
15 | 南亚塑胶工业(惠州)有限公司 | 3#粉尘排放口（C3） | 40010.535 | 0.463 | - | - | - | - | 0.0014 | 10 | 正常
15 | 南亚塑胶工业(惠州)有限公司 | 2#锅炉烟气排放口（A2） | 157316.208 | 6554.842 | 15.15 | 150 | - | - | - | - | 停机
16 | 广东惠州平海发电厂有限公司 | 1号锅炉废气排放口 | 40928662.317 | 495.151 | 33.238 | 100 | 22.07 | 50 | 0.546 | 20 | 正常
16 | 广东惠州平海发电厂有限公司 | 2号锅炉废气排放口 | 40914021.893 | 484.251 | 32.738 | 100 | 22.433 | 50 | 2.242 | 20 | 正常
17 | 旭硝子显示玻璃（惠州）有限公司 | 四期炉窑废气排放口 | 35405.699 | 0.41 | 293.015 | 550 | 2.279 | 280 | 2.407 | 30 | 正常
17 | 旭硝子显示玻璃（惠州）有限公司 | 一期熔窑废气排放口 | 357122.031 | 4.133 | 127.872 | 550 | 5.525 | 400 | 6.566 | 30 | 正常
17 | 旭硝子显示玻璃（惠州）有限公司 | 三期熔窑废气排放口 | 718848 | 8.32 | 255.05 | 550 | 3.73 | 400 | 6.11 | 30 | 正常
17 | 旭硝子显示玻璃（惠州）有限公司 | 二期熔窑废气排放口 | - | - | 0 | 550 | 0 | 400 | 0 | 30 | 停机
18 | 中海油惠州石化有限公司 | 燃油燃气锅炉烟囱 | 573664.875 | 6.64 | 141.398 | 200 | 4.328 | 200 | 1.117 | 30 | 正常
18 | 中海油惠州石化有限公司 | 燃油燃气锅炉烟囱 2 | 1082734 | 12.532 | 58.369 | 200 | 6.417 | 200 | 9.524 | 30 | 正常
18 | 中海油惠州石化有限公司 | 硫磺（1）排气筒 | 266387.625 | 3.083 | 16.714 | - | 20.732 | 100 | - | - | 正常
18 | 中海油惠州石化有限公司 | 蜡油加裂排气筒 | 1098940.75 | 13.272 | 52.028 | 100 | - | - | - | - | 正常
18 | 中海油惠州石化有限公司 | 煤柴油加裂排气筒 | 735465.062 | 8.948 | 29.36 | 100 | - | - | - | - | 正常
18 | 中海油惠州石化有限公司 | 制氢（1）排气筒 | 3231364 | 40.8 | 73.133 | 100 | - | - | - | - | 正常
18 | 中海油惠州石化有限公司 | 制氢（2）排气筒 | 3298961.25 | 39.842 | 73.114 | 100 | - | - | - | - | 正常
18 | 中海油惠州石化有限公司 | 重整（I）排气筒 | 3905091.25 | 45.198 | 57.938 | 100 | - | - | - | - | 正常
18 | 中海油惠州石化有限公司 | 芳烃联合（1）排气筒 | 5740491.5 | 66.441 | 57.744 | 100 | - | - | - | - | 正常
18 | 中海油惠州石化有限公司 | 芳烃联合（2）排气筒 | 1627252.125 | 18.834 | 49.37 | 100 | - | - | - | - | 正常
18 | 中海油惠州石化有限公司 | 芳烃联合2排气筒 | 2394392.5 | 27.713 | 38.761 | 100 | - | - | - | - | 正常
18 | 中海油惠州石化有限公司 | 焦化（1）排气筒 | 1545346.875 | 17.886 | 57.48 | 100 | - | - | - | - | 正常
18 | 中海油惠州石化有限公司 | 焦化（2）排气筒 | 1516734.375 | 17.555 | 55.041 | 100 | - | - | - | - | 正常
18 | 中海油惠州石化有限公司 | 催化裂化（1）排气筒 | 2781170 | 133499.516 | - | - | 0.915 | 50 | 6.151 | 30 | 正常
18 | 中海油惠州石化有限公司 | 煅烧焦烟囱 | - | - | - | - | - | - | 0 | 10 | 停机
18 | 中海油惠州石化有限公司 | 常减压（1）烟囱 | 4153724.25 | 48.076 | 31.822 | 100 | - | - | - | - | 正常
18 | 中海油惠州石化有限公司 | 3#燃油燃气锅炉烟道 | 1661695.125 | 19.232 | 50.218 | 100 | 9.269 | 50 | 0.632 | 20 | 正常
18 | 中海油惠州石化有限公司 | 航煤加氢129排气筒 | 393369.594 | 4.553 | 29.412 | 100 | - | - | - | - | 正常
18 | 中海油惠州石化有限公司 | 硫磺（II）134排气筒 | 2274316.5 | 26.323 | - | - | 25.919 | 100 | - | - | 正常
18 | 中海油惠州石化有限公司 | 催化裂化（II）123排气筒 | 13218334 | 152.99 | 38.082 | 100 | 4.942 | 50 | 5.299 | 30 | 正常
18 | 中海油惠州石化有限公司 | 渣油加氢133排气筒 | 619948.25 | 7.175 | 24.601 | 100 | - | - | - | - | 正常
18 | 中海油惠州石化有限公司 | 常减压（II）121排气筒 | 4888470 | 56.579 | 30.46 | 100 | 9.24 | 50 | 5.238 | 20 | 正常
18 | 中海油惠州石化有限公司 | 重装（II）127排气筒 | 3451340 | 39.946 | 55.284 | 100 | 1.367 | 50 | 3.639 | 20 | 正常
18 | 中海油惠州石化有限公司 | 煤制氢硫磺排气筒 | 1104250 | 12.781 | - | - | 2.469 | 100 | - | - | 正常
18 | 中海油惠州石化有限公司 | 煤制氢蒸汽过热炉排气筒 | - | - | 0 | 100 | - | - | - | - | 停机
18 | 中海油惠州石化有限公司 | 燃气轮机排气筒 | 3711785.5 | 42.96 | 19.185 | 50 | 2.172 | 35 | 0.092 | 5 | 正常
18 | 中海油惠州石化有限公司 | 高压加氢裂化装置（II）加热炉排气 | 1294726.375 | 14.985 | 44.198 | 100 | 1.542 | 50 | 0.292 | 20 | 正常
18 | 中海油惠州石化有限公司 | 丙烯酸及酯废水焚烧炉排气筒 | 502622.875 | 5.817 | 94.193 | 300 | 0.28 | 100 | 5.949 | 30 | 正常
18 | 中海油惠州石化有限公司 | 重整（Ⅲ）排气筒 | 6786648 | 78.549 | 28.13 | 100 | 0.748 | 50 | 0.084 | 20 | 正常
18 | 中海油惠州石化有限公司 | 芳烃联合（Ⅱ）排气筒 | 9074738 | 105.032 | 49.359 | 100 | 1.608 | 50 | 0.038 | 20 | 正常
19 | 中海壳牌石油化工有限公司 | UT1装置燃油锅炉F-8105/06/07/08排气筒 | 9734688 | 112.67 | 98.87 | 200 | 59.23 | 200 | 7.96 | 30 | 正常
19 | 中海壳牌石油化工有限公司 | UT1装置固废焚烧炉F-9401排气筒 | 1570.57 | 0.02 | 19.92 | 300 | 77.15 | 100 | 153.93 | 30 | 停机
19 | 中海壳牌石油化工有限公司 | UT1装置污水处理场废气处理设施A-9230排气筒 | 631524.69 | 7.31 | - | - | - | - | - | - | 正常
19 | 中海壳牌石油化工有限公司 | UT1装置废液焚烧炉A-9301排气筒 | 712.45 | 0.01 | 0 | 300 | 0 | 200 | 0 | 30 | 停机
19 | 中海壳牌石油化工有限公司 | UT1装置燃气轮机GT-8161排气筒 | 10796674 | 124.96 | 58.23 | 120 | 5.83 | 100 | 3.28 | 10 | 正常
19 | 中海壳牌石油化工有限公司 | SMPO1装置热油炉F-5301A/B/C排气筒 | 6780542 | 78.48 | 61.43 | 100 | 0 | 50 | 3.13 | 20 | 正常
19 | 中海壳牌石油化工有限公司 | POD2装置废液焚烧炉A-2962排气筒 | 147714.64 | 1.71 | 56.38 | 300 | 0.01 | 100 | 1.17 | 30 | 正常
19 | 中海壳牌石油化工有限公司 | LOP1装置裂解炉F-1100排气筒 | 1310954.38 | 15.17 | 73.39 | 100 | - | - | - | - | 正常
20 | 光大环保能源（龙门）有限公司 | 一号废气排放口 | 1375366.5 | 15.92 | 126.666 | 200 | 47.126 | 50 | 4.001 | 10 | 正常
20 | 光大环保能源（龙门）有限公司 | 二号废气排放口 | 0 | 0 | 0 | 200 | 0 | 50 | 0 | 10 | 正常
21 | 惠州绿色动力再生能源有限公司 | 焚烧废气排放口3# | 3497875.5 | 40.49 | 74.534 | 80 | 27.952 | 30 | 0.935 | 8 | 正常
21 | 惠州绿色动力再生能源有限公司 | 焚烧废气排放口4# | 3179769 | 36.8 | 75.168 | 80 | 18.042 | 30 | 1.371 | 8 | 正常
21 | 惠州绿色动力再生能源有限公司 | 焚烧废气排放口1# | 5579661.5 | 64.58 | 155.63 | 80 | 3.894 | 30 | 28.66 | 8 | 停机
21 | 惠州绿色动力再生能源有限公司 | 焚烧废气排放口2# | 1709317 | 19.78 | 135.365 | 80 | 8.451 | 30 | 196.658 | 8 | 停机
22 | 三菱化学化工原料（惠州）有限公司 | 废气排放口 | 3843193.25 | 44.481 | 20.5767 | 100 | 0.966 | 50 | 3.9295 | 20 | 正常
23 | 惠州李长荣橡胶有限公司 | RTO | 1700890 | 20.1 | 6.6678 | 100 | 0.2551 | 50 | 6.4297 | 20 | 正常
24 | 惠州绿色动力环保有限公司 | 焚烧废气排放口#1 | 2536314.25 | 29.356 | 18.619 | 250 | 24.318 | 80 | 30.464 | 10 | 停机
24 | 惠州绿色动力环保有限公司 | 焚烧废气排放口#2 | 2608431.25 | 30.19 | 22.998 | 250 | 14.948 | 80 | 50.398 | 10 | 停机
24 | 惠州绿色动力环保有限公司 | 焚烧废气排放口#3 | 1896623.125 | 21.952 | 75.611 | 250 | 23.847 | 80 | 2.897 | 10 | 正常
25 | 国能（惠州）热电有限责任公司 | 综合监控点 | 39649912 | 458.911 | 36.4362 | 100 | 25.2219 | 50 | 0.6123 | 20 | 正常
26 | 华润水泥（惠州）有限公司 | 总排放口 | 8326297.5 | 96.369 | 192.9989 | 320 | 0.2206 | 100 | 3.3703 | 20 | 正常
26 | 华润水泥（惠州）有限公司 | 窑头 | 3052873.5 | 35.334 | - | - | - | - | 5.041 | 20 | 正常