## Sheet1
监测日期：2024-05-22
序号 | 企业名称 | 监控点名称 | 烟气量(M3) | 烟气流量（M3/s） | 氮氧化物(mg/M3) |  | 二氧化硫(mg/M3) |  | 烟尘(mg/M3) |  | 生产状态
[5 empty] | 浓度 | 限值 | 浓度 | 限值 | 浓度 | 限值
1 | 惠州市光大水泥企业有限公司光华水泥厂 | A线窑尾 | 311492.719 | 3.712 | 43.054 | 320 | 31.362 | 100 | 1.72 | 20 | 停机
1 | 惠州市光大水泥企业有限公司光华水泥厂 | B线窑尾 | 14538733 | 168.272 | 132.9144 | 320 | 55.8462 | 100 | 10.2474 | 20 | 正常
1 | 惠州市光大水泥企业有限公司光华水泥厂 | A线窑头烟囱 | 469020.812 | 5.428 | - | - | - | - | 0 | 20 | 停机
1 | 惠州市光大水泥企业有限公司光华水泥厂 | B线窑头烟囱 | 8161279 | 94.459 | - | - | - | - | 2.0587 | 20 | 正常
2 | 广东展宏钢铁有限公司 | 电炉废气排放口 | 24486748 | 283.412 | - | - | - | - | 0.608 | 15 | 正常
2 | 广东展宏钢铁有限公司 | 电炉废气排放口#2 | 1999468.375 | 83311.188 | - | - | - | - | 0.685 | 15 | 正常
3 | 惠州固力水泥集团有限公司博罗分公司 | 排放口（窑头） | 816599.938 | 9.451 | - | - | - | - | 0 | 20 | 停机
3 | 惠州固力水泥集团有限公司博罗分公司 | 总排放口（窑尾） | 290297.562 | 3.36 | 3.442 | 320 | 4.051 | 100 | 2.476 | 20 | 停机
4 | 惠州东江威立雅环境服务有限公司 | 焚烧炉废气排放口 | 683233.25 | 7.908 | 156.3745 | 300 | 3.809 | 100 | 2.2594 | 30 | 正常
5 | 惠州福和纸业有限公司 | 锅炉废气排放口1# | 1554336 | 17.99 | 13.84 | 200 | 4.92 | 200 | 0.79 | 30 | 正常
5 | 惠州福和纸业有限公司 | 锅炉废气排放口2# | 5184 | 0.06 | 0 | 150 | - | - | - | - | 停机
6 | 惠州市光大水泥企业有限公司 | A线旋窑窑尾处理后排口 | 75002.32 | 0.874 | 29.478 | 320 | 0.029 | 100 | 10.871 | 20 | 停机
6 | 惠州市光大水泥企业有限公司 | B线旋窑窑尾处理后排口 | 203549.453 | 2.356 | 31.864 | 320 | 37.98 | 100 | 9.976 | 20 | 停机
6 | 惠州市光大水泥企业有限公司 | A线窑头烟窗 | 636265.812 | 7.364 | - | - | - | - | 0 | 20 | 停机
6 | 惠州市光大水泥企业有限公司 | B线窑头烟窗 | 0 | 0 | - | - | - | - | 0 | 20 | 停机
7 | 惠州广惠能源有限公司 | 焚烧炉烟气排放口3# | 2201997.75 | 25.718 | 107.766 | 200 | 16.392 | 50 | 5.498 | 10 | 停机
7 | 惠州广惠能源有限公司 | 焚烧炉烟气排放口2# | 2524559.5 | 29.546 | 103.857 | 200 | 13.303 | 50 | 4.322 | 10 | 正常
7 | 惠州广惠能源有限公司 | 焚烧炉烟气排放口1# | 2820487 | 32.886 | 109.186 | 200 | 14.489 | 50 | 6.243 | 10 | 正常
8 | 光大环保能源（博罗）有限公司 | 3# | 1107775.63 | 12.82 | 102.596 | 200 | 26.332 | 35 | 3.985 | 10 | 正常
8 | 光大环保能源（博罗）有限公司 | 1# | 104491.12 | 1.21 | 447.427 | 200 | 1.379 | 35 | 119.596 | 10 | 停机
8 | 光大环保能源（博罗）有限公司 | 2# | 1026906.94 | 11.89 | 103.759 | 200 | 14.508 | 35 | 1.638 | 10 | 正常
8 | 光大环保能源（博罗）有限公司 | 4# | 3076058.25 | 35.6 | 99.926 | 200 | 15.9 | 35 | 0.684 | 10 | 正常
9 | 光大环保能源（惠东）有限公司 | #3烟囱 | 2106614 | 24.382 | 142.389 | 200 | 12.657 | 50 | 4.22 | 10 | 停机
9 | 光大环保能源（惠东）有限公司 | #1烟囱 | 329969.719 | 3.819 | 655.326 | 200 | 3.744 | 50 | 33.923 | 10 | 正常
9 | 光大环保能源（惠东）有限公司 | #2烟囱 | 1505886.5 | 17.429 | 143.821 | 200 | 11.747 | 50 | 3.568 | 10 | 正常
10 | 惠州市瑞能热力有限公司 | 锅炉烟窗 | 2160907.2 | 25.01 | 20.89 | 200 | 5.74 | 35 | 3.93 | 10 | 正常
10 | 惠州市瑞能热力有限公司 | 锅炉废气排放口2# | 0 | 0 | 0 | 150 | - | - | - | - | 停机
11 | 惠州深能源丰达电力有限公司 | 1号机废气排放口 | 0 | 0 | 0 | 50 | 0 | 35 | 0 | 5 | 停机
11 | 惠州深能源丰达电力有限公司 | 2号机废气排放口 | 0 | 0 | 0 | 50 | 0 | 35 | 0 | 5 | 停机
11 | 惠州深能源丰达电力有限公司 | 5号机组废气排放口 | 37727801.137 | 445.176 | 25.964 | 50 | 0 | 35 | 0.413 | 5 | 正常
11 | 惠州深能源丰达电力有限公司 | 6号机组废气排放口 | 0 | 0 | 8.984 | 50 | 3.432 | 35 | 42.404 | 5 | 停机
11 | 惠州深能源丰达电力有限公司 | 1号启动锅炉废气排放口 | 8344.421 | 0.099 | 27.222 | 50 | 1.271 | 35 | 68.525 | 10 | 正常
11 | 惠州深能源丰达电力有限公司 | 2号启动锅炉废气排放口 | 15771.888 | 0.185 | 43.182 | 50 | 0.623 | 35 | 5.779 | 10 | 正常
12 | 广东惠州天然气发电有限公司 | 2号发电机组烟囱 | 26488183.68 | 1103674.32 | 16.215 | 50 | - | - | - | - | 正常
12 | 广东惠州天然气发电有限公司 | 1号发电机组烟囱 | 36671719.68 | 424.441 | 18.56 | 50 | - | - | - | - | 正常
12 | 广东惠州天然气发电有限公司 | 3号发电机组烟囱 | 226108.8 | 2.617 | 0.28 | 50 | - | - | - | - | 正常
12 | 广东惠州天然气发电有限公司 | 4号发电机组烟囱 | -301933.44 | -3.495 | 2.14 | 50 | - | - | - | - | 正常
12 | 广东惠州天然气发电有限公司 | 5号发电机组烟囱 | 24474096 | 283.265 | 15.42 | 50 | - | - | - | - | 正常
12 | 广东惠州天然气发电有限公司 | 6号发电机组烟囱 | 401474.88 | 4.647 | 1.92 | 50 | - | - | - | - | 正常
13 | 惠州云海镁业有限公司 | 工业窑炉燃烧废气排放口 | 168480 | 1.95 | 51 | 120 | 0.96 | 850 | 0.96 | 100 | 正常
14 | 惠州塔牌水泥有限公司 | 二线窑尾 | 600791.812 | 6.954 | 9.742 | 320 | 8.231 | 100 | 0.386 | 20 | 停机
14 | 惠州塔牌水泥有限公司 | 一线窑头 | 3864536.25 | 44.728 | - | - | - | - | 13.5447 | 20 | 正常
14 | 惠州塔牌水泥有限公司 | 一线窑尾 | 9044241 | 104.679 | 263.6801 | 320 | 34.4738 | 100 | 5.3199 | 20 | 正常
14 | 惠州塔牌水泥有限公司 | 二线窑头 | 2533665.5 | 29.325 | - | - | - | - | 0 | 20 | 停机
15 | 南亚塑胶工业(惠州)有限公司 | 1#锅炉烟气排放口（A1） | 1093651.2 | 12.658 | 9.98 | 50 | 1.49 | 35 | 1.16 | 10 | 正常
15 | 南亚塑胶工业(惠州)有限公司 | 7#有机废气排放口（B7） | 115446.461 | 1.336 | - | - | - | - | 1.0966 | 10 | 正常
15 | 南亚塑胶工业(惠州)有限公司 | 15#有机废气排放口（B15） | 57791.148 | 0.669 | - | - | - | - | 0.6476 | 10 | 正常
15 | 南亚塑胶工业(惠州)有限公司 | 3#粉尘排放口（C3） | 15427.038 | 0.178 | - | - | - | - | 0.0006 | 10 | 正常
15 | 南亚塑胶工业(惠州)有限公司 | 2#锅炉烟气排放口（A2） | 220016.76 | 9167.365 | 12.64 | 150 | - | - | - | - | 停机
16 | 广东惠州平海发电厂有限公司 | 1号锅炉废气排放口 | 42486998.12 | 502.979 | 33.081 | 100 | 23.738 | 50 | 0.606 | 20 | 正常
16 | 广东惠州平海发电厂有限公司 | 2号锅炉废气排放口 | 40748176.465 | 491.838 | 30.665 | 100 | 20.515 | 50 | 1.923 | 20 | 正常
17 | 旭硝子显示玻璃（惠州）有限公司 | 四期炉窑废气排放口 | 42337.398 | 0.49 | 303.474 | 550 | 2.499 | 280 | 2.536 | 30 | 正常
17 | 旭硝子显示玻璃（惠州）有限公司 | 一期熔窑废气排放口 | 354655.75 | 4.105 | 163.067 | 550 | 5.498 | 400 | 6.675 | 30 | 正常
17 | 旭硝子显示玻璃（惠州）有限公司 | 三期熔窑废气排放口 | 711072 | 8.23 | 252.82 | 550 | 3.58 | 400 | 6.08 | 30 | 正常
17 | 旭硝子显示玻璃（惠州）有限公司 | 二期熔窑废气排放口 | - | - | 0 | 550 | 0 | 400 | 0 | 30 | 停机
18 | 中海油惠州石化有限公司 | 燃油燃气锅炉烟囱 | 624042.25 | 7.222 | 145.921 | 200 | 7.128 | 200 | 1.461 | 30 | 正常
18 | 中海油惠州石化有限公司 | 燃油燃气锅炉烟囱 2 | 979591.812 | 12.369 | 55.332 | 200 | 6.985 | 200 | 9.449 | 30 | 正常
18 | 中海油惠州石化有限公司 | 硫磺（1）排气筒 | 264603.312 | 3.062 | 16.56 | - | 21.865 | 100 | - | - | 正常
18 | 中海油惠州石化有限公司 | 蜡油加裂排气筒 | 1181487.375 | 13.675 | 52.127 | 100 | - | - | - | - | 正常
18 | 中海油惠州石化有限公司 | 煤柴油加裂排气筒 | 790677.312 | 9.151 | 31.581 | 100 | - | - | - | - | 正常
18 | 中海油惠州石化有限公司 | 制氢（1）排气筒 | 3536578.5 | 40.933 | 73.354 | 100 | - | - | - | - | 正常
18 | 中海油惠州石化有限公司 | 制氢（2）排气筒 | 3402587 | 39.382 | 75.621 | 100 | - | - | - | - | 正常
18 | 中海油惠州石化有限公司 | 重整（I）排气筒 | 3966321.5 | 45.939 | 57.882 | 100 | - | - | - | - | 正常
18 | 中海油惠州石化有限公司 | 芳烃联合（1）排气筒 | 5463244 | 66.511 | 57.997 | 100 | - | - | - | - | 正常
18 | 中海油惠州石化有限公司 | 芳烃联合（2）排气筒 | 1486215.875 | 18.079 | 48.851 | 100 | - | - | - | - | 正常
18 | 中海油惠州石化有限公司 | 芳烃联合2排气筒 | 2241681.5 | 27.291 | 37.321 | 100 | - | - | - | - | 正常
18 | 中海油惠州石化有限公司 | 焦化（1）排气筒 | 1509627.875 | 17.472 | 58.495 | 100 | - | - | - | - | 正常
18 | 中海油惠州石化有限公司 | 焦化（2）排气筒 | 1474208.875 | 17.063 | 54.699 | 100 | - | - | - | - | 正常
18 | 中海油惠州石化有限公司 | 催化裂化（1）排气筒 | 3165220 | 131884.188 | - | - | 0.826 | 50 | 5.299 | 30 | 正常
18 | 中海油惠州石化有限公司 | 煅烧焦烟囱 | - | - | - | - | - | - | 0 | 10 | 停机
18 | 中海油惠州石化有限公司 | 常减压（1）烟囱 | 4164144 | 48.196 | 31.598 | 100 | - | - | - | - | 正常
18 | 中海油惠州石化有限公司 | 3#燃油燃气锅炉烟道 | 1726356.375 | 19.981 | 50.217 | 100 | 9.757 | 50 | 0.636 | 20 | 正常
18 | 中海油惠州石化有限公司 | 航煤加氢129排气筒 | 375610.938 | 4.347 | 28.849 | 100 | - | - | - | - | 正常
18 | 中海油惠州石化有限公司 | 硫磺（II）134排气筒 | 2271125.25 | 26.286 | - | - | 23.64 | 100 | - | - | 正常
18 | 中海油惠州石化有限公司 | 催化裂化（II）123排气筒 | 12724144 | 147.27 | 40.909 | 100 | 4.466 | 50 | 5.264 | 30 | 正常
18 | 中海油惠州石化有限公司 | 渣油加氢133排气筒 | 557457.938 | 6.452 | 26.402 | 100 | - | - | - | - | 正常
18 | 中海油惠州石化有限公司 | 常减压（II）121排气筒 | 4924080 | 56.992 | 31.825 | 100 | 8.485 | 50 | 5.303 | 20 | 正常
18 | 中海油惠州石化有限公司 | 重装（II）127排气筒 | 3505930 | 40.578 | 53.995 | 100 | 1.426 | 50 | 3.779 | 20 | 正常
18 | 中海油惠州石化有限公司 | 煤制氢硫磺排气筒 | 1100530 | 12.738 | - | - | 1.628 | 100 | - | - | 正常
18 | 中海油惠州石化有限公司 | 煤制氢蒸汽过热炉排气筒 | - | - | 0 | 100 | - | - | - | - | 停机
18 | 中海油惠州石化有限公司 | 燃气轮机排气筒 | 3715828.5 | 43.007 | 19.256 | 50 | 2.131 | 35 | 0.088 | 5 | 正常
18 | 中海油惠州石化有限公司 | 高压加氢裂化装置（II）加热炉排气 | 1284421.375 | 14.866 | 44.509 | 100 | 1.644 | 50 | 0.263 | 20 | 正常
18 | 中海油惠州石化有限公司 | 丙烯酸及酯废水焚烧炉排气筒 | 130279.398 | 1.81 | 104.31 | 300 | 0.358 | 100 | 5.987 | 30 | 正常
18 | 中海油惠州石化有限公司 | 重整（Ⅲ）排气筒 | 6679538 | 77.31 | 28.118 | 100 | 0.797 | 50 | 0.091 | 20 | 正常
18 | 中海油惠州石化有限公司 | 芳烃联合（Ⅱ）排气筒 | 9283115 | 107.444 | 50.063 | 100 | 1.674 | 50 | 0.035 | 20 | 正常
19 | 中海壳牌石油化工有限公司 | UT1装置燃油锅炉F-8105/06/07/08排气筒 | 9408096 | 108.89 | 89.79 | 200 | 48.8 | 200 | 7.48 | 30 | 正常
19 | 中海壳牌石油化工有限公司 | UT1装置固废焚烧炉F-9401排气筒 | 1436.24 | 0.02 | 26.52 | 300 | 91.39 | 100 | 171.35 | 30 | 停机
19 | 中海壳牌石油化工有限公司 | UT1装置污水处理场废气处理设施A-9230排气筒 | 844945.12 | 9.78 | - | - | - | - | - | - | 正常
19 | 中海壳牌石油化工有限公司 | UT1装置废液焚烧炉A-9301排气筒 | 41963.48 | 0.49 | 0 | 300 | 0 | 200 | 0 | 30 | 停机
19 | 中海壳牌石油化工有限公司 | UT1装置燃气轮机GT-8161排气筒 | 10792151 | 124.9 | 61.01 | 120 | 6.09 | 100 | 4.05 | 10 | 正常
19 | 中海壳牌石油化工有限公司 | SMPO1装置热油炉F-5301A/B/C排气筒 | 7074714 | 81.88 | 65.31 | 100 | 0.55 | 50 | 2.74 | 20 | 正常
19 | 中海壳牌石油化工有限公司 | POD2装置废液焚烧炉A-2962排气筒 | 159689.89 | 1.85 | 71.12 | 300 | 0.43 | 100 | 0 | 30 | 正常
19 | 中海壳牌石油化工有限公司 | LOP1装置裂解炉F-1100排气筒 | 1308491.5 | 15.14 | 75.08 | 100 | - | - | - | - | 正常
20 | 光大环保能源（龙门）有限公司 | 一号废气排放口 | 1349126.88 | 15.61 | 152.41 | 200 | 46.376 | 50 | 3.467 | 10 | 正常
20 | 光大环保能源（龙门）有限公司 | 二号废气排放口 | 0 | 0 | 0 | 200 | 0 | 50 | 0 | 10 | 正常
21 | 惠州绿色动力再生能源有限公司 | 焚烧废气排放口3# | 3582740.25 | 41.47 | 72.89 | 80 | 25.782 | 30 | 0.952 | 8 | 正常
21 | 惠州绿色动力再生能源有限公司 | 焚烧废气排放口4# | 3228569.25 | 37.37 | 74.74 | 80 | 17.25 | 30 | 1.257 | 8 | 正常
21 | 惠州绿色动力再生能源有限公司 | 焚烧废气排放口1# | 3166555.25 | 36.65 | 88.4 | 80 | 33.474 | 30 | 5.226 | 8 | 停机
21 | 惠州绿色动力再生能源有限公司 | 焚烧废气排放口2# | 3385881 | 39.19 | 580.094 | 80 | 133.453 | 30 | 1916.594 | 8 | 停机
22 | 三菱化学化工原料（惠州）有限公司 | 废气排放口 | 3841502.75 | 44.462 | 21.4667 | 100 | 1.0046 | 50 | 3.57 | 20 | 正常
23 | 惠州李长荣橡胶有限公司 | RTO | 1496347.625 | 17.672 | 5.7285 | 100 | 0.2701 | 50 | 7.0877 | 20 | 正常
24 | 惠州绿色动力环保有限公司 | 焚烧废气排放口#1 | 2563579 | 29.671 | 32.424 | 250 | 11.306 | 80 | 23.317 | 10 | 停机
24 | 惠州绿色动力环保有限公司 | 焚烧废气排放口#2 | 2608941.75 | 30.196 | 20.021 | 250 | 17.022 | 80 | 51.925 | 10 | 停机
24 | 惠州绿色动力环保有限公司 | 焚烧废气排放口#3 | 1876425.5 | 21.718 | 73.361 | 250 | 25.146 | 80 | 2.899 | 10 | 正常
25 | 国能（惠州）热电有限责任公司 | 综合监控点 | 40333592 | 466.824 | 35.7892 | 100 | 24.9359 | 50 | 0.6436 | 20 | 正常
26 | 华润水泥（惠州）有限公司 | 总排放口 | 7997613 | 92.565 | 165.9668 | 320 | 0.6009 | 100 | 3.1251 | 20 | 正常
26 | 华润水泥（惠州）有限公司 | 窑头 | 2827599 | 32.727 | - | - | - | - | 5.051 | 20 | 正常