## Sheet1
监测日期：2024-05-25
序号 | 企业名称 | 监控点名称 | 烟气量(M3) | 烟气流量（M3/s） | 氮氧化物(mg/M3) |  | 二氧化硫(mg/M3) |  | 烟尘(mg/M3) |  | 生产状态
[5 empty] | 浓度 | 限值 | 浓度 | 限值 | 浓度 | 限值
1 | 惠州市光大水泥企业有限公司光华水泥厂 | A线窑尾 | 339434.188 | 3.933 | 40.931 | 320 | 29.251 | 100 | 1.484 | 20 | 停机
1 | 惠州市光大水泥企业有限公司光华水泥厂 | B线窑尾 | 14298758 | 165.495 | 132.0237 | 320 | 51.5673 | 100 | 10.3975 | 20 | 正常
1 | 惠州市光大水泥企业有限公司光华水泥厂 | A线窑头烟囱 | 741788.938 | 8.586 | - | - | - | - | 0 | 20 | 停机
1 | 惠州市光大水泥企业有限公司光华水泥厂 | B线窑头烟囱 | 8146552.5 | 94.289 | - | - | - | - | 2.0481 | 20 | 正常
2 | 广东展宏钢铁有限公司 | 电炉废气排放口 | 21690390 | 251.046 | - | - | - | - | 0.692 | 15 | 正常
2 | 广东展宏钢铁有限公司 | 电炉废气排放口#2 | 2021106.125 | 84212.758 | - | - | - | - | 1.013 | 15 | 正常
3 | 惠州固力水泥集团有限公司博罗分公司 | 排放口（窑头） | 1644433.5 | 19.033 | - | - | - | - | 0 | 20 | 停机
3 | 惠州固力水泥集团有限公司博罗分公司 | 总排放口（窑尾） | 278924.188 | 3.228 | 2.385 | 320 | 2.699 | 100 | 1.987 | 20 | 停机
4 | 惠州东江威立雅环境服务有限公司 | 焚烧炉废气排放口 | 691923.625 | 8.008 | 136.8973 | 300 | 7.1312 | 100 | 2.2512 | 30 | 正常
5 | 惠州福和纸业有限公司 | 锅炉废气排放口1# | 1393632 | 16.13 | 14.47 | 200 | 6.53 | 200 | 1.07 | 30 | 正常
5 | 惠州福和纸业有限公司 | 锅炉废气排放口2# | 864 | 0.01 | 0 | 150 | - | - | - | - | 停机
6 | 惠州市光大水泥企业有限公司 | A线旋窑窑尾处理后排口 | 90471.047 | 1.047 | 30.041 | 320 | 0.104 | 100 | 11.458 | 20 | 停机
6 | 惠州市光大水泥企业有限公司 | B线旋窑窑尾处理后排口 | 189564.312 | 2.194 | 9.681 | 320 | 4.072 | 100 | 2.631 | 20 | 停机
6 | 惠州市光大水泥企业有限公司 | A线窑头烟窗 | 321845.688 | 3.725 | - | - | - | - | 0 | 20 | 停机
6 | 惠州市光大水泥企业有限公司 | B线窑头烟窗 | 0 | 0 | - | - | - | - | 0 | 20 | 停机
7 | 惠州广惠能源有限公司 | 焚烧炉烟气排放口3# | 2710376.75 | 31.599 | 110.35 | 200 | 21.523 | 50 | 5.71 | 10 | 正常
7 | 惠州广惠能源有限公司 | 焚烧炉烟气排放口2# | 2949155.25 | 34.475 | 107.833 | 200 | 13.028 | 50 | 4.438 | 10 | 正常
7 | 惠州广惠能源有限公司 | 焚烧炉烟气排放口1# | 2644060.75 | 30.827 | 114.938 | 200 | 15.733 | 50 | 6.22 | 10 | 正常
8 | 光大环保能源（博罗）有限公司 | 3# | 1108944.38 | 12.84 | 101.509 | 200 | 29.837 | 35 | 3.227 | 10 | 正常
8 | 光大环保能源（博罗）有限公司 | 1# | 105559.05 | 1.22 | 0 | 200 | 0 | 35 | 0 | 10 | 停机
8 | 光大环保能源（博罗）有限公司 | 2# | 1060216.75 | 12.27 | 101.137 | 200 | 26.271 | 35 | 1.58 | 10 | 正常
8 | 光大环保能源（博罗）有限公司 | 4# | 3149923.5 | 36.46 | 102.313 | 200 | 24.434 | 35 | 0.692 | 10 | 正常
9 | 光大环保能源（惠东）有限公司 | #3烟囱 | 2101403.25 | 24.322 | 136.53 | 200 | 24.392 | 50 | 4.191 | 10 | 停机
9 | 光大环保能源（惠东）有限公司 | #1烟囱 | 53080.414 | 0.614 | 72.856 | 200 | 10.423 | 50 | 80.054 | 10 | 正常
9 | 光大环保能源（惠东）有限公司 | #2烟囱 | 1508416 | 17.458 | 131.454 | 200 | 23.919 | 50 | 2.864 | 10 | 正常
10 | 惠州市瑞能热力有限公司 | 锅炉烟窗 | 2310750.72 | 26.745 | 20.65 | 200 | 2.24 | 35 | 5.97 | 10 | 正常
10 | 惠州市瑞能热力有限公司 | 锅炉废气排放口2# | 0 | 0 | 0 | 150 | - | - | - | - | 停机
11 | 惠州深能源丰达电力有限公司 | 1号机废气排放口 | 11638999 | 134.711 | 12.951 | 50 | 0.027 | 35 | 0.183 | 5 | 正常
11 | 惠州深能源丰达电力有限公司 | 2号机废气排放口 | 0 | 0 | 0 | 50 | 0 | 35 | 0 | 5 | 停机
11 | 惠州深能源丰达电力有限公司 | 5号机组废气排放口 | 1605738.899 | 18.786 | 45.292 | 50 | 3.233 | 35 | 9.379 | 5 | 正常
11 | 惠州深能源丰达电力有限公司 | 6号机组废气排放口 | 0 | 0 | 35.677 | 50 | 3.348 | 35 | 34.763 | 5 | 停机
11 | 惠州深能源丰达电力有限公司 | 1号启动锅炉废气排放口 | 11828.447 | 0.14 | 29.409 | 50 | 4.174 | 35 | 81.974 | 10 | 正常
11 | 惠州深能源丰达电力有限公司 | 2号启动锅炉废气排放口 | 25607.432 | 0.318 | 39.361 | 50 | 0.246 | 35 | 1.752 | 10 | 正常
12 | 广东惠州天然气发电有限公司 | 2号发电机组烟囱 | 335240.64 | 13968.36 | 0.402 | 50 | - | - | - | - | 正常
12 | 广东惠州天然气发电有限公司 | 1号发电机组烟囱 | 36261043.2 | 419.688 | 19.622 | 50 | - | - | - | - | 正常
12 | 广东惠州天然气发电有限公司 | 3号发电机组烟囱 | 0 | 0 | 0.65 | 50 | - | - | - | - | 停机
12 | 广东惠州天然气发电有限公司 | 4号发电机组烟囱 | -398122.56 | -4.608 | 1.28 | 50 | - | - | - | - | 停机
12 | 广东惠州天然气发电有限公司 | 5号发电机组烟囱 | -359052.48 | -4.156 | 2.17 | 50 | - | - | - | - | 正常
12 | 广东惠州天然气发电有限公司 | 6号发电机组烟囱 | 12104.64 | 0.14 | 1 | 50 | - | - | - | - | 停机
13 | 惠州云海镁业有限公司 | 工业窑炉燃烧废气排放口 | 174528 | 2.02 | 52.19 | 120 | 0.95 | 850 | 0.7 | 100 | 正常
14 | 惠州塔牌水泥有限公司 | 二线窑尾 | 1198671.5 | 13.874 | 3254.276 | 320 | 2993.331 | 100 | 73.107 | 20 | 停机
14 | 惠州塔牌水泥有限公司 | 一线窑头 | 3802430.5 | 44.01 | - | - | - | - | 15.0715 | 20 | 正常
14 | 惠州塔牌水泥有限公司 | 一线窑尾 | 9265455 | 107.239 | 260.2395 | 320 | 39.0083 | 100 | 7.4995 | 20 | 正常
14 | 惠州塔牌水泥有限公司 | 二线窑头 | 2683068.25 | 31.054 | - | - | - | - | 0 | 20 | 停机
15 | 南亚塑胶工业(惠州)有限公司 | 1#锅炉烟气排放口（A1） | 292550.4 | 3.386 | 7.69 | 50 | 0.45 | 35 | 0.2 | 10 | 正常
15 | 南亚塑胶工业(惠州)有限公司 | 7#有机废气排放口（B7） | 320112.375 | 3.705 | - | - | - | - | 0.0363 | 10 | 正常
15 | 南亚塑胶工业(惠州)有限公司 | 15#有机废气排放口（B15） | 211898.422 | 2.452 | - | - | - | - | 1.0446 | 10 | 正常
15 | 南亚塑胶工业(惠州)有限公司 | 3#粉尘排放口（C3） | 57173.254 | 0.662 | - | - | - | - | 0.0007 | 10 | 正常
15 | 南亚塑胶工业(惠州)有限公司 | 2#锅炉烟气排放口（A2） | 221629.488 | 9234.562 | 16.75 | 150 | - | - | - | - | 停机
16 | 广东惠州平海发电厂有限公司 | 1号锅炉废气排放口 | 42441257.824 | 501.721 | 34.553 | 100 | 21.08 | 50 | 0.835 | 20 | 正常
16 | 广东惠州平海发电厂有限公司 | 2号锅炉废气排放口 | 36441564.569 | 431.348 | 29.862 | 100 | 20.815 | 50 | 1.295 | 20 | 正常
17 | 旭硝子显示玻璃（惠州）有限公司 | 四期炉窑废气排放口 | 41517.199 | 0.48 | 298.933 | 550 | 2.031 | 280 | 2.459 | 30 | 正常
17 | 旭硝子显示玻璃（惠州）有限公司 | 一期熔窑废气排放口 | 360918.156 | 4.177 | 235.167 | 550 | 5.484 | 400 | 6.721 | 30 | 正常
17 | 旭硝子显示玻璃（惠州）有限公司 | 三期熔窑废气排放口 | 710208 | 8.22 | 249.94 | 550 | 3.88 | 400 | 6.45 | 30 | 正常
17 | 旭硝子显示玻璃（惠州）有限公司 | 二期熔窑废气排放口 | - | - | 0 | 550 | 0 | 400 | 0 | 30 | 停机
18 | 中海油惠州石化有限公司 | 燃油燃气锅炉烟囱 | 636103.25 | 7.367 | 150.233 | 200 | 4.221 | 200 | 1.133 | 30 | 正常
18 | 中海油惠州石化有限公司 | 燃油燃气锅炉烟囱 2 | 1111430.875 | 12.864 | 58.947 | 200 | 4.438 | 200 | 8.922 | 30 | 正常
18 | 中海油惠州石化有限公司 | 硫磺（1）排气筒 | 257902.734 | 2.985 | 16.819 | - | 17.937 | 100 | - | - | 正常
18 | 中海油惠州石化有限公司 | 蜡油加裂排气筒 | 1239475.125 | 14.346 | 51.577 | 100 | - | - | - | - | 正常
18 | 中海油惠州石化有限公司 | 煤柴油加裂排气筒 | 780405 | 9.032 | 30.729 | 100 | - | - | - | - | 正常
18 | 中海油惠州石化有限公司 | 制氢（1）排气筒 | 3562681.75 | 41.235 | 73.427 | 100 | - | - | - | - | 正常
18 | 中海油惠州石化有限公司 | 制氢（2）排气筒 | 3376085.75 | 39.075 | 74.351 | 100 | - | - | - | - | 正常
18 | 中海油惠州石化有限公司 | 重整（I）排气筒 | 4006199.25 | 46.368 | 56.235 | 100 | - | - | - | - | 正常
18 | 中海油惠州石化有限公司 | 芳烃联合（1）排气筒 | 7391240 | 85.547 | 56.474 | 100 | - | - | - | - | 正常
18 | 中海油惠州石化有限公司 | 芳烃联合（2）排气筒 | 1588961.75 | 18.391 | 48.072 | 100 | - | - | - | - | 正常
18 | 中海油惠州石化有限公司 | 芳烃联合2排气筒 | 2395687 | 27.728 | 37.793 | 100 | - | - | - | - | 正常
18 | 中海油惠州石化有限公司 | 焦化（1）排气筒 | 1437314.5 | 16.636 | 57.41 | 100 | - | - | - | - | 正常
18 | 中海油惠州石化有限公司 | 焦化（2）排气筒 | 1412464.75 | 16.348 | 51.254 | 100 | - | - | - | - | 正常
18 | 中海油惠州石化有限公司 | 催化裂化（1）排气筒 | 3139430 | 130809.594 | - | - | 0.817 | 50 | 5.796 | 30 | 正常
18 | 中海油惠州石化有限公司 | 煅烧焦烟囱 | - | - | - | - | - | - | 0 | 10 | 停机
18 | 中海油惠州石化有限公司 | 常减压（1）烟囱 | 4128694.75 | 47.786 | 31.113 | 100 | - | - | - | - | 正常
18 | 中海油惠州石化有限公司 | 3#燃油燃气锅炉烟道 | 1767267.25 | 20.453 | 43.541 | 100 | 7.931 | 50 | 0.652 | 20 | 正常
18 | 中海油惠州石化有限公司 | 航煤加氢129排气筒 | 393406.062 | 4.553 | 28.091 | 100 | - | - | - | - | 正常
18 | 中海油惠州石化有限公司 | 硫磺（II）134排气筒 | 2250294.75 | 26.045 | - | - | 25.064 | 100 | - | - | 正常
18 | 中海油惠州石化有限公司 | 催化裂化（II）123排气筒 | 12394609 | 143.456 | 35.475 | 100 | 5.932 | 50 | 5.184 | 30 | 正常
18 | 中海油惠州石化有限公司 | 渣油加氢133排气筒 | 626748.438 | 7.254 | 29.829 | 100 | - | - | - | - | 正常
18 | 中海油惠州石化有限公司 | 常减压（II）121排气筒 | 5110170 | 59.146 | 33.039 | 100 | 8.276 | 50 | 6.482 | 20 | 正常
18 | 中海油惠州石化有限公司 | 重装（II）127排气筒 | 3519800 | 40.738 | 50.894 | 100 | 1.257 | 50 | 3.773 | 20 | 正常
18 | 中海油惠州石化有限公司 | 煤制氢硫磺排气筒 | 1122790 | 12.995 | - | - | 1.842 | 100 | - | - | 正常
18 | 中海油惠州石化有限公司 | 煤制氢蒸汽过热炉排气筒 | - | - | 0 | 100 | - | - | - | - | 停机
18 | 中海油惠州石化有限公司 | 燃气轮机排气筒 | 3670110 | 42.478 | 19.644 | 50 | 2.649 | 35 | 0.081 | 5 | 正常
18 | 中海油惠州石化有限公司 | 高压加氢裂化装置（II）加热炉排气 | 1367714.875 | 15.83 | 44.095 | 100 | 1.591 | 50 | 0.291 | 20 | 正常
18 | 中海油惠州石化有限公司 | 丙烯酸及酯废水焚烧炉排气筒 | 229759.172 | 2.659 | 88.153 | 300 | 0.213 | 100 | 5.803 | 30 | 正常
18 | 中海油惠州石化有限公司 | 重整（Ⅲ）排气筒 | 6545582 | 75.759 | 28.271 | 100 | 0.934 | 50 | 0.089 | 20 | 正常
18 | 中海油惠州石化有限公司 | 芳烃联合（Ⅱ）排气筒 | 9011139 | 104.296 | 50.962 | 100 | 1.706 | 50 | 0.038 | 20 | 正常
19 | 中海壳牌石油化工有限公司 | UT1装置燃油锅炉F-8105/06/07/08排气筒 | 9819360 | 113.65 | 86.54 | 200 | 51.88 | 200 | 6.59 | 30 | 正常
19 | 中海壳牌石油化工有限公司 | UT1装置固废焚烧炉F-9401排气筒 | 1453.36 | 0.02 | 0 | 300 | 0 | 100 | 0 | 30 | 停机
19 | 中海壳牌石油化工有限公司 | UT1装置污水处理场废气处理设施A-9230排气筒 | 839616.94 | 9.72 | - | - | - | - | - | - | 正常
19 | 中海壳牌石油化工有限公司 | UT1装置废液焚烧炉A-9301排气筒 | 81684.12 | 0.95 | 0 | 300 | 0 | 200 | 0 | 30 | 停机
19 | 中海壳牌石油化工有限公司 | UT1装置燃气轮机GT-8161排气筒 | 10756771 | 124.49 | 62.77 | 120 | 5.97 | 100 | 3.1 | 10 | 正常
19 | 中海壳牌石油化工有限公司 | SMPO1装置热油炉F-5301A/B/C排气筒 | 7366122 | 85.26 | 65.32 | 100 | 0 | 50 | 3.4 | 20 | 正常
19 | 中海壳牌石油化工有限公司 | POD2装置废液焚烧炉A-2962排气筒 | 168774.3 | 1.95 | 52.09 | 300 | 0.08 | 100 | 1.15 | 30 | 正常
19 | 中海壳牌石油化工有限公司 | LOP1装置裂解炉F-1100排气筒 | 1380902.38 | 15.98 | 77.63 | 100 | - | - | - | - | 正常
20 | 光大环保能源（龙门）有限公司 | 一号废气排放口 | 1316731 | 15.24 | 158.549 | 200 | 47.799 | 50 | 3.552 | 10 | 正常
20 | 光大环保能源（龙门）有限公司 | 二号废气排放口 | 3452.54 | 0.04 | 0 | 200 | 0 | 50 | 0 | 10 | 停机
21 | 惠州绿色动力再生能源有限公司 | 焚烧废气排放口3# | 3627408.75 | 41.98 | 75.606 | 80 | 18.572 | 30 | 0.866 | 8 | 正常
21 | 惠州绿色动力再生能源有限公司 | 焚烧废气排放口4# | 3136655.75 | 36.3 | 77.267 | 80 | 7.167 | 30 | 1.302 | 8 | 正常
21 | 惠州绿色动力再生能源有限公司 | 焚烧废气排放口1# | 2858452.25 | 33.08 | 77.579 | 80 | 27.743 | 30 | 1.598 | 8 | 停机
21 | 惠州绿色动力再生能源有限公司 | 焚烧废气排放口2# | 721416.75 | 8.35 | 0 | 80 | 0 | 30 | 0 | 8 | 停机
22 | 三菱化学化工原料（惠州）有限公司 | 废气排放口 | 3820390.5 | 44.218 | 21.7185 | 100 | 0.9615 | 50 | 4.7597 | 20 | 正常
23 | 惠州李长荣橡胶有限公司 | RTO | 1565275.375 | 18.461 | 9.578 | 100 | 0.2329 | 50 | 4.7491 | 20 | 正常
24 | 惠州绿色动力环保有限公司 | 焚烧废气排放口#1 | 2475732 | 28.654 | 4.242 | 250 | 11.824 | 80 | 15.8 | 10 | 停机
24 | 惠州绿色动力环保有限公司 | 焚烧废气排放口#2 | 2606412.75 | 30.167 | 3.611 | 250 | 6.087 | 80 | 18.61 | 10 | 停机
24 | 惠州绿色动力环保有限公司 | 焚烧废气排放口#3 | 1887239.125 | 21.843 | 72.051 | 250 | 27.033 | 80 | 4.073 | 10 | 正常
25 | 国能（惠州）热电有限责任公司 | 综合监控点 | 40675600 | 470.782 | 34.9722 | 100 | 25.9167 | 50 | 0.7185 | 20 | 正常
26 | 华润水泥（惠州）有限公司 | 总排放口 | 8348928 | 96.631 | 142.8812 | 320 | 0.3944 | 100 | 3.246 | 20 | 正常
26 | 华润水泥（惠州）有限公司 | 窑头 | 2466712.5 | 28.55 | - | - | - | - | 5.13 | 20 | 正常