## Sheet1
监测日期：2024-05-27
序号 | 企业名称 | 监控点名称 | 烟气量(M3) | 烟气流量（M3/s） | 氮氧化物(mg/M3) |  | 二氧化硫(mg/M3) |  | 烟尘(mg/M3) |  | 生产状态
[5 empty] | 浓度 | 限值 | 浓度 | 限值 | 浓度 | 限值
1 | 惠州市光大水泥企业有限公司光华水泥厂 | A线窑尾 | 224371.688 | 2.602 | 12.442 | 320 | 37.801 | 100 | 2.119 | 20 | 停机
1 | 惠州市光大水泥企业有限公司光华水泥厂 | B线窑尾 | 13034209 | 158.5 | 134.9704 | 320 | 43.1765 | 100 | 7.5466 | 20 | 正常
1 | 惠州市光大水泥企业有限公司光华水泥厂 | A线窑头烟囱 | 447446.469 | 5.179 | - | - | - | - | 0 | 20 | 停机
1 | 惠州市光大水泥企业有限公司光华水泥厂 | B线窑头烟囱 | 8089731.5 | 93.631 | - | - | - | - | 1.2923 | 20 | 正常
2 | 广东展宏钢铁有限公司 | 电炉废气排放口 | 21870656 | 253.133 | - | - | - | - | 0.521 | 15 | 正常
2 | 广东展宏钢铁有限公司 | 电炉废气排放口#2 | 2144121 | 89338.375 | - | - | - | - | 0.895 | 15 | 正常
3 | 惠州固力水泥集团有限公司博罗分公司 | 排放口（窑头） | 271181.875 | 3.139 | - | - | - | - | 0 | 20 | 停机
3 | 惠州固力水泥集团有限公司博罗分公司 | 总排放口（窑尾） | 209345.312 | 2.55 | 124.061 | 320 | 37.57 | 100 | 1.849 | 20 | 停机
4 | 惠州东江威立雅环境服务有限公司 | 焚烧炉废气排放口 | 659769.562 | 7.636 | 87.0355 | 300 | 4.7544 | 100 | 2.2604 | 30 | 正常
5 | 惠州福和纸业有限公司 | 锅炉废气排放口1# | 1078272 | 12.48 | 15.13 | 200 | 7.11 | 200 | 0.78 | 30 | 正常
5 | 惠州福和纸业有限公司 | 锅炉废气排放口2# | 1728 | 0.02 | 0 | 150 | - | - | - | - | 停机
6 | 惠州市光大水泥企业有限公司 | A线旋窑窑尾处理后排口 | 136106.234 | 1.575 | 39.864 | 320 | 5.334 | 100 | 14.605 | 20 | 停机
6 | 惠州市光大水泥企业有限公司 | B线旋窑窑尾处理后排口 | 114549.43 | 1.326 | 3.406 | 320 | 3.948 | 100 | 0.659 | 20 | 停机
6 | 惠州市光大水泥企业有限公司 | A线窑头烟窗 | 817421.125 | 9.461 | - | - | - | - | 0 | 20 | 停机
6 | 惠州市光大水泥企业有限公司 | B线窑头烟窗 | 0 | 0 | - | - | - | - | 0 | 20 | 停机
7 | 惠州广惠能源有限公司 | 焚烧炉烟气排放口3# | 2623553.25 | 30.935 | 107.476 | 200 | 24.061 | 50 | 5.76 | 10 | 正常
7 | 惠州广惠能源有限公司 | 焚烧炉烟气排放口2# | 2577150 | 32.241 | 108.709 | 200 | 22.396 | 50 | 4.247 | 10 | 正常
7 | 惠州广惠能源有限公司 | 焚烧炉烟气排放口1# | 2675495.75 | 31.676 | 110.491 | 200 | 18.194 | 50 | 6.114 | 10 | 正常
8 | 光大环保能源（博罗）有限公司 | 3# | 1067885.88 | 12.36 | 102.212 | 200 | 27.726 | 35 | 3.415 | 10 | 正常
8 | 光大环保能源（博罗）有限公司 | 1# | 105893.33 | 1.23 | 0 | 200 | 0 | 35 | 0 | 10 | 停机
8 | 光大环保能源（博罗）有限公司 | 2# | 985747.25 | 11.41 | 104.646 | 200 | 23.402 | 35 | 1.543 | 10 | 正常
8 | 光大环保能源（博罗）有限公司 | 4# | 3095961.5 | 35.83 | 101.258 | 200 | 22.511 | 35 | 0.727 | 10 | 正常
9 | 光大环保能源（惠东）有限公司 | #3烟囱 | 2048867.75 | 23.714 | 138.892 | 200 | 16.445 | 50 | 4.411 | 10 | 停机
9 | 光大环保能源（惠东）有限公司 | #1烟囱 | 22482.641 | 0.26 | 97.379 | 200 | 10.625 | 50 | 64.007 | 10 | 正常
9 | 光大环保能源（惠东）有限公司 | #2烟囱 | 1576712.625 | 18.249 | 144.175 | 200 | 19.005 | 50 | 3.992 | 10 | 正常
10 | 惠州市瑞能热力有限公司 | 锅炉烟窗 | 2092366.08 | 24.217 | 17.73 | 200 | 0.46 | 35 | 4.29 | 10 | 正常
10 | 惠州市瑞能热力有限公司 | 锅炉废气排放口2# | 0 | 0 | 0 | 150 | - | - | - | - | 停机
11 | 惠州深能源丰达电力有限公司 | 1号机废气排放口 | 0 | 0 | 0 | 50 | 0 | 35 | 0 | 5 | 停机
11 | 惠州深能源丰达电力有限公司 | 2号机废气排放口 | 0 | 0 | 0 | 50 | 0 | 35 | 0 | 5 | 停机
11 | 惠州深能源丰达电力有限公司 | 5号机组废气排放口 | 37272839.47 | 440.017 | 25.77 | 50 | 0 | 35 | 0.419 | 5 | 停机
11 | 惠州深能源丰达电力有限公司 | 6号机组废气排放口 | 0 | 0 | 6.183 | 50 | 1.606 | 35 | 40.017 | 5 | 停机
11 | 惠州深能源丰达电力有限公司 | 1号启动锅炉废气排放口 | 9785.236 | 0.12 | 0 | 50 | 1.448 | 35 | 55.281 | 10 | 停机
11 | 惠州深能源丰达电力有限公司 | 2号启动锅炉废气排放口 | 0.114 | 0 | 69.961 | 50 | 39.227 | 35 | 126.899 | 10 | 停机
12 | 广东惠州天然气发电有限公司 | 2号发电机组烟囱 | 26192574.72 | 1091357.28 | 15.567 | 50 | - | - | - | - | 正常
12 | 广东惠州天然气发电有限公司 | 1号发电机组烟囱 | 24809984.64 | 287.153 | 15.755 | 50 | - | - | - | - | 正常
12 | 广东惠州天然气发电有限公司 | 3号发电机组烟囱 | 0 | 0 | 0.89 | 50 | - | - | - | - | 停机
12 | 广东惠州天然气发电有限公司 | 4号发电机组烟囱 | 126817.92 | 1.468 | 1.24 | 50 | - | - | - | - | 正常
12 | 广东惠州天然气发电有限公司 | 5号发电机组烟囱 | 28134855.36 | 325.635 | 15.72 | 50 | - | - | - | - | 正常
12 | 广东惠州天然气发电有限公司 | 6号发电机组烟囱 | 195056.64 | 2.258 | 1.19 | 50 | - | - | - | - | 正常
13 | 惠州云海镁业有限公司 | 工业窑炉燃烧废气排放口 | 171072 | 1.98 | 51.29 | 120 | 0.92 | 850 | 0.92 | 100 | 正常
14 | 惠州塔牌水泥有限公司 | 二线窑尾 | 518946.375 | 6.006 | 488.839 | 320 | 512.207 | 100 | 18.391 | 20 | 停机
14 | 惠州塔牌水泥有限公司 | 一线窑头 | 3768784 | 43.62 | - | - | - | - | 15.8461 | 20 | 正常
14 | 惠州塔牌水泥有限公司 | 一线窑尾 | 9273684 | 107.334 | 257.2667 | 320 | 37.2137 | 100 | 7.5997 | 20 | 正常
14 | 惠州塔牌水泥有限公司 | 二线窑头 | 4560694 | 52.786 | - | - | - | - | 0 | 20 | 停机
15 | 南亚塑胶工业(惠州)有限公司 | 1#锅炉烟气排放口（A1） | 1147046.4 | 13.276 | 9.22 | 50 | 0.89 | 35 | 0.52 | 10 | 正常
15 | 南亚塑胶工业(惠州)有限公司 | 7#有机废气排放口（B7） | 143742.5 | 1.664 | - | - | - | - | 0.0186 | 10 | 正常
15 | 南亚塑胶工业(惠州)有限公司 | 15#有机废气排放口（B15） | 10807.385 | 0.125 | - | - | - | - | 0.7871 | 10 | 正常
15 | 南亚塑胶工业(惠州)有限公司 | 3#粉尘排放口（C3） | 42925.711 | 0.497 | - | - | - | - | 0.0009 | 10 | 正常
15 | 南亚塑胶工业(惠州)有限公司 | 2#锅炉烟气排放口（A2） | 154148.472 | 6422.853 | 4.16 | 150 | - | - | - | - | 停机
16 | 广东惠州平海发电厂有限公司 | 1号锅炉废气排放口 | 52226576.511 | 618.955 | 36.656 | 100 | 23.383 | 50 | 1.309 | 20 | 正常
16 | 广东惠州平海发电厂有限公司 | 2号锅炉废气排放口 | 46542046.533 | 551.839 | 32.493 | 100 | 21.267 | 50 | 3.74 | 20 | 正常
17 | 旭硝子显示玻璃（惠州）有限公司 | 四期炉窑废气排放口 | 55108 | 0.638 | 0 | 550 | 0 | 280 | 0 | 30 | 正常
17 | 旭硝子显示玻璃（惠州）有限公司 | 一期熔窑废气排放口 | 344822.188 | 3.991 | 133.603 | 550 | 5.146 | 400 | 6.714 | 30 | 正常
17 | 旭硝子显示玻璃（惠州）有限公司 | 三期熔窑废气排放口 | 711072 | 8.23 | 252.03 | 550 | 6.24 | 400 | 6.79 | 30 | 正常
17 | 旭硝子显示玻璃（惠州）有限公司 | 二期熔窑废气排放口 | - | - | 0 | 550 | 0 | 400 | 0 | 30 | 停机
18 | 中海油惠州石化有限公司 | 燃油燃气锅炉烟囱 | 624247.625 | 7.225 | 140.139 | 200 | 3.552 | 200 | 1.096 | 30 | 正常
18 | 中海油惠州石化有限公司 | 燃油燃气锅炉烟囱 2 | 1125150.875 | 13.023 | 57.2 | 200 | 3.97 | 200 | 8.717 | 30 | 正常
18 | 中海油惠州石化有限公司 | 硫磺（1）排气筒 | 261066.969 | 3.022 | 16.749 | - | 17.183 | 100 | - | - | 正常
18 | 中海油惠州石化有限公司 | 蜡油加裂排气筒 | 1213319.25 | 14.043 | 49.437 | 100 | - | - | - | - | 正常
18 | 中海油惠州石化有限公司 | 煤柴油加裂排气筒 | 776921.062 | 8.992 | 29.653 | 100 | - | - | - | - | 正常
18 | 中海油惠州石化有限公司 | 制氢（1）排气筒 | 3457388 | 41.756 | 70.934 | 100 | - | - | - | - | 正常
18 | 中海油惠州石化有限公司 | 制氢（2）排气筒 | 3262166.25 | 39.398 | 70.083 | 100 | - | - | - | - | 正常
18 | 中海油惠州石化有限公司 | 重整（I）排气筒 | 3997053.5 | 46.262 | 54.36 | 100 | - | - | - | - | 正常
18 | 中海油惠州石化有限公司 | 芳烃联合（1）排气筒 | 7305768 | 84.558 | 55.226 | 100 | - | - | - | - | 正常
18 | 中海油惠州石化有限公司 | 芳烃联合（2）排气筒 | 1474992.25 | 17.072 | 46.341 | 100 | - | - | - | - | 正常
18 | 中海油惠州石化有限公司 | 芳烃联合2排气筒 | 2301155.25 | 26.634 | 35.571 | 100 | - | - | - | - | 正常
18 | 中海油惠州石化有限公司 | 焦化（1）排气筒 | 1435042 | 16.609 | 57.276 | 100 | - | - | - | - | 正常
18 | 中海油惠州石化有限公司 | 焦化（2）排气筒 | 1402209 | 16.229 | 50.713 | 100 | - | - | - | - | 正常
18 | 中海油惠州石化有限公司 | 催化裂化（1）排气筒 | 3089520 | 134327.156 | - | - | 0.816 | 50 | 6.184 | 30 | 正常
18 | 中海油惠州石化有限公司 | 煅烧焦烟囱 | - | - | - | - | - | - | 0 | 10 | 停机
18 | 中海油惠州石化有限公司 | 常减压（1）烟囱 | 4120860 | 47.695 | 29.397 | 100 | - | - | - | - | 正常
18 | 中海油惠州石化有限公司 | 3#燃油燃气锅炉烟道 | 1715766.75 | 19.86 | 43.472 | 100 | 7.37 | 50 | 0.65 | 20 | 正常
18 | 中海油惠州石化有限公司 | 航煤加氢129排气筒 | 384163.719 | 4.446 | 29.433 | 100 | - | - | - | - | 正常
18 | 中海油惠州石化有限公司 | 硫磺（II）134排气筒 | 2225160 | 25.754 | - | - | 25.787 | 100 | - | - | 正常
18 | 中海油惠州石化有限公司 | 催化裂化（II）123排气筒 | 12151632 | 140.644 | 32.266 | 100 | 5.65 | 50 | 5.238 | 30 | 正常
18 | 中海油惠州石化有限公司 | 渣油加氢133排气筒 | 612342.562 | 7.087 | 28.753 | 100 | - | - | - | - | 正常
18 | 中海油惠州石化有限公司 | 常减压（II）121排气筒 | 4930200 | 57.062 | 30.854 | 100 | 8.742 | 50 | 5.308 | 20 | 正常
18 | 中海油惠州石化有限公司 | 重装（II）127排气筒 | 3537560 | 40.944 | 48.48 | 100 | 1.322 | 50 | 4.002 | 20 | 正常
18 | 中海油惠州石化有限公司 | 煤制氢硫磺排气筒 | 1120480 | 12.968 | - | - | 1.637 | 100 | - | - | 正常
18 | 中海油惠州石化有限公司 | 煤制氢蒸汽过热炉排气筒 | - | - | 0 | 100 | - | - | - | - | 停机
18 | 中海油惠州石化有限公司 | 燃气轮机排气筒 | 3617515 | 41.869 | 18.154 | 50 | 2.601 | 35 | 0.077 | 5 | 正常
18 | 中海油惠州石化有限公司 | 高压加氢裂化装置（II）加热炉排气 | 1311783.5 | 15.183 | 42.779 | 100 | 1.49 | 50 | 0.284 | 20 | 正常
18 | 中海油惠州石化有限公司 | 丙烯酸及酯废水焚烧炉排气筒 | 378319.719 | 4.569 | 76.009 | 300 | 0.272 | 100 | 5.934 | 30 | 正常
18 | 中海油惠州石化有限公司 | 重整（Ⅲ）排气筒 | 6540095 | 75.696 | 26.215 | 100 | 0.9 | 50 | 0.092 | 20 | 正常
18 | 中海油惠州石化有限公司 | 芳烃联合（Ⅱ）排气筒 | 9028954 | 104.502 | 47.451 | 100 | 1.66 | 50 | 0.035 | 20 | 正常
19 | 中海壳牌石油化工有限公司 | UT1装置燃油锅炉F-8105/06/07/08排气筒 | 9354528 | 108.27 | 76.13 | 200 | 47.13 | 200 | 5.36 | 30 | 正常
19 | 中海壳牌石油化工有限公司 | UT1装置固废焚烧炉F-9401排气筒 | 1282.76 | 0.01 | 49.43 | 300 | 134.18 | 100 | 260.36 | 30 | 停机
19 | 中海壳牌石油化工有限公司 | UT1装置污水处理场废气处理设施A-9230排气筒 | 819161.88 | 9.48 | - | - | - | - | - | - | 正常
19 | 中海壳牌石油化工有限公司 | UT1装置废液焚烧炉A-9301排气筒 | 59617.51 | 0.69 | 0 | 300 | 0 | 200 | 0 | 30 | 停机
19 | 中海壳牌石油化工有限公司 | UT1装置燃气轮机GT-8161排气筒 | 10730510 | 124.19 | 65.58 | 120 | 5.64 | 100 | 3.29 | 10 | 正常
19 | 中海壳牌石油化工有限公司 | SMPO1装置热油炉F-5301A/B/C排气筒 | 7126757.5 | 82.43 | 65.7 | 100 | 0 | 50 | 2.88 | 20 | 正常
19 | 中海壳牌石油化工有限公司 | POD2装置废液焚烧炉A-2962排气筒 | 174839.03 | 2.02 | 64.09 | 300 | 0.1 | 100 | 1.16 | 30 | 正常
19 | 中海壳牌石油化工有限公司 | LOP1装置裂解炉F-1100排气筒 | 1362213.5 | 15.77 | 75.94 | 100 | - | - | - | - | 正常
20 | 光大环保能源（龙门）有限公司 | 一号废气排放口 | 1328541.5 | 15.38 | 136.067 | 200 | 46.938 | 50 | 3.144 | 10 | 正常
20 | 光大环保能源（龙门）有限公司 | 二号废气排放口 | 450809.25 | 5.22 | 0 | 200 | 0 | 50 | 0 | 10 | 正常
21 | 惠州绿色动力再生能源有限公司 | 焚烧废气排放口3# | 3465375.75 | 40.11 | 76.718 | 80 | 23.343 | 30 | 0.81 | 8 | 正常
21 | 惠州绿色动力再生能源有限公司 | 焚烧废气排放口4# | 3130052.5 | 36.23 | 77.337 | 80 | 8.421 | 30 | 1.228 | 8 | 正常
21 | 惠州绿色动力再生能源有限公司 | 焚烧废气排放口1# | 2892573.75 | 33.48 | 76.765 | 80 | 25.661 | 30 | 1.484 | 8 | 停机
21 | 惠州绿色动力再生能源有限公司 | 焚烧废气排放口2# | 952305.56 | 11.02 | 0 | 80 | 0 | 30 | 0 | 8 | 停机
22 | 三菱化学化工原料（惠州）有限公司 | 废气排放口 | 3814754 | 44.152 | 20.463 | 100 | 1.0671 | 50 | 4.0821 | 20 | 正常
23 | 惠州李长荣橡胶有限公司 | RTO | 2367340.25 | 27.922 | 5.8059 | 100 | 0.2433 | 50 | 5.2336 | 20 | 正常
24 | 惠州绿色动力环保有限公司 | 焚烧废气排放口#1 | 2454313.25 | 28.406 | 5.776 | 250 | 16.066 | 80 | 15.971 | 10 | 停机
24 | 惠州绿色动力环保有限公司 | 焚烧废气排放口#2 | 2603163.75 | 30.129 | 31.018 | 250 | 11.077 | 80 | 33.585 | 10 | 停机
24 | 惠州绿色动力环保有限公司 | 焚烧废气排放口#3 | 1852686 | 21.443 | 73.96 | 250 | 24.016 | 80 | 2.988 | 10 | 正常
25 | 国能（惠州）热电有限责任公司 | 综合监控点 | 40883564 | 473.19 | 34.1826 | 100 | 25.7102 | 50 | 0.6722 | 20 | 正常
26 | 华润水泥（惠州）有限公司 | 总排放口 | 7981258 | 92.376 | 133.226 | 320 | 9.9371 | 100 | 3.2448 | 20 | 正常
26 | 华润水泥（惠州）有限公司 | 窑头 | 2290989.75 | 26.516 | - | - | - | - | 5.048 | 20 | 正常