## Sheet1
监测日期：2024-05-28
序号 | 企业名称 | 监控点名称 | 烟气量(M3) | 烟气流量（M3/s） | 氮氧化物(mg/M3) |  | 二氧化硫(mg/M3) |  | 烟尘(mg/M3) |  | 生产状态
[5 empty] | 浓度 | 限值 | 浓度 | 限值 | 浓度 | 限值
1 | 惠州市光大水泥企业有限公司光华水泥厂 | A线窑尾 | 617695.688 | 7.149 | 0 | 320 | 40.948 | 100 | 1.916 | 20 | 正常
1 | 惠州市光大水泥企业有限公司光华水泥厂 | B线窑尾 | 14339708 | 168.331 | 133.8556 | 320 | 53.7337 | 100 | 10.2082 | 20 | 正常
1 | 惠州市光大水泥企业有限公司光华水泥厂 | A线窑头烟囱 | 719354.5 | 8.372 | - | - | - | - | 0 | 20 | 停机
1 | 惠州市光大水泥企业有限公司光华水泥厂 | B线窑头烟囱 | 8046874 | 93.135 | - | - | - | - | 0.7799 | 20 | 正常
2 | 广东展宏钢铁有限公司 | 电炉废气排放口 | 19261566 | 222.935 | - | - | - | - | 0.517 | 15 | 正常
2 | 广东展宏钢铁有限公司 | 电炉废气排放口#2 | 2259438.75 | 94143.289 | - | - | - | - | 1.917 | 15 | 正常
3 | 惠州固力水泥集团有限公司博罗分公司 | 排放口（窑头） | 756854.188 | 8.76 | - | - | - | - | 0 | 20 | 停机
3 | 惠州固力水泥集团有限公司博罗分公司 | 总排放口（窑尾） | 113549.828 | 1.314 | 155.86 | 320 | 99.371 | 100 | 176.858 | 20 | 停机
4 | 惠州东江威立雅环境服务有限公司 | 焚烧炉废气排放口 | 683472.938 | 7.911 | 108.4601 | 300 | 5.0067 | 100 | 2.2718 | 30 | 正常
5 | 惠州福和纸业有限公司 | 锅炉废气排放口1# | 1391904 | 16.11 | 17.98 | 200 | 6.15 | 200 | 0.81 | 30 | 正常
5 | 惠州福和纸业有限公司 | 锅炉废气排放口2# | 864 | 0.01 | 0 | 150 | - | - | - | - | 停机
6 | 惠州市光大水泥企业有限公司 | A线旋窑窑尾处理后排口 | 182704.297 | 2.207 | 35.252 | 320 | 7.532 | 100 | 13.384 | 20 | 停机
6 | 惠州市光大水泥企业有限公司 | B线旋窑窑尾处理后排口 | 180264.312 | 2.086 | 67.887 | 320 | 5.185 | 100 | 20.403 | 20 | 停机
6 | 惠州市光大水泥企业有限公司 | A线窑头烟窗 | 931628.5 | 10.783 | - | - | - | - | 0 | 20 | 停机
6 | 惠州市光大水泥企业有限公司 | B线窑头烟窗 | 0 | 0 | - | - | - | - | 0 | 20 | 停机
7 | 惠州广惠能源有限公司 | 焚烧炉烟气排放口3# | 2815613.25 | 32.857 | 101.293 | 200 | 18.72 | 50 | 6.086 | 10 | 正常
7 | 惠州广惠能源有限公司 | 焚烧炉烟气排放口2# | 2855552 | 33.35 | 98.278 | 200 | 17.91 | 50 | 4.392 | 10 | 正常
7 | 惠州广惠能源有限公司 | 焚烧炉烟气排放口1# | 2721989.75 | 31.766 | 105.366 | 200 | 14.245 | 50 | 5.976 | 10 | 正常
8 | 光大环保能源（博罗）有限公司 | 3# | 1060283.75 | 12.27 | 104.576 | 200 | 15.369 | 35 | 3.508 | 10 | 正常
8 | 光大环保能源（博罗）有限公司 | 1# | 131995.7 | 1.53 | 0 | 200 | 0 | 35 | 0 | 10 | 停机
8 | 光大环保能源（博罗）有限公司 | 2# | 1025420.88 | 11.87 | 108.953 | 200 | 6.339 | 35 | 1.55 | 10 | 正常
8 | 光大环保能源（博罗）有限公司 | 4# | 3155826.5 | 36.53 | 103.005 | 200 | 17.956 | 35 | 0.752 | 10 | 正常
9 | 光大环保能源（惠东）有限公司 | #3烟囱 | 2107377.25 | 24.391 | 145.122 | 200 | 15.536 | 50 | 4.464 | 10 | 正常
9 | 光大环保能源（惠东）有限公司 | #1烟囱 | 0 | 0 | 113.27 | 200 | 52.314 | 50 | 65.909 | 10 | 停机
9 | 光大环保能源（惠东）有限公司 | #2烟囱 | 1541580.875 | 17.842 | 145.824 | 200 | 14.867 | 50 | 4.135 | 10 | 正常
10 | 惠州市瑞能热力有限公司 | 锅炉烟窗 | 2105040.96 | 24.364 | 18.38 | 200 | 0.55 | 35 | 3.25 | 10 | 正常
10 | 惠州市瑞能热力有限公司 | 锅炉废气排放口2# | 0 | 0 | 0 | 150 | - | - | - | - | 停机
11 | 惠州深能源丰达电力有限公司 | 1号机废气排放口 | 0 | 0 | 0 | 50 | 0 | 35 | 0 | 5 | 停机
11 | 惠州深能源丰达电力有限公司 | 2号机废气排放口 | 0 | 0 | 0 | 50 | 0 | 35 | 0 | 5 | 停机
11 | 惠州深能源丰达电力有限公司 | 5号机组废气排放口 | 36840653.976 | 434.766 | 25.563 | 50 | 0 | 35 | 0.424 | 5 | 停机
11 | 惠州深能源丰达电力有限公司 | 6号机组废气排放口 | 0 | 0 | 12.503 | 50 | 2.421 | 35 | 43.821 | 5 | 停机
11 | 惠州深能源丰达电力有限公司 | 1号启动锅炉废气排放口 | 10853.066 | 0.129 | 0 | 50 | 2.284 | 35 | 57.811 | 10 | 停机
11 | 惠州深能源丰达电力有限公司 | 2号启动锅炉废气排放口 | 3.991 | 0 | 17.797 | 50 | 17.199 | 35 | 95.834 | 10 | 停机
12 | 广东惠州天然气发电有限公司 | 2号发电机组烟囱 | 24432304.32 | 1018012.68 | 14.635 | 50 | - | - | - | - | 正常
12 | 广东惠州天然气发电有限公司 | 1号发电机组烟囱 | 36105721.92 | 417.89 | 19.351 | 50 | - | - | - | - | 正常
12 | 广东惠州天然气发电有限公司 | 3号发电机组烟囱 | 7347274.56 | 85.038 | 23.52 | 50 | - | - | - | - | 正常
12 | 广东惠州天然气发电有限公司 | 4号发电机组烟囱 | -293803.2 | -3.4 | 1.13 | 50 | - | - | - | - | 正常
12 | 广东惠州天然气发电有限公司 | 5号发电机组烟囱 | 28545583.68 | 330.389 | 15.25 | 50 | - | - | - | - | 正常
12 | 广东惠州天然气发电有限公司 | 6号发电机组烟囱 | 137687.04 | 1.594 | 1.4 | 50 | - | - | - | - | 正常
13 | 惠州云海镁业有限公司 | 工业窑炉燃烧废气排放口 | 164160 | 1.9 | 50.05 | 120 | 0.93 | 850 | 1 | 100 | 正常
14 | 惠州塔牌水泥有限公司 | 二线窑尾 | 977791.062 | 11.809 | 1188.469 | 320 | 1281.157 | 100 | 34.647 | 20 | 停机
14 | 惠州塔牌水泥有限公司 | 一线窑头 | 3370256 | 39.008 | - | - | - | - | 0 | 20 | 正常
14 | 惠州塔牌水泥有限公司 | 一线窑尾 | 8820322 | 107.299 | 255.1335 | 320 | 26.8594 | 100 | 7.0734 | 20 | 正常
14 | 惠州塔牌水泥有限公司 | 二线窑头 | 2039677 | 23.607 | - | - | - | - | 0 | 20 | 停机
15 | 南亚塑胶工业(惠州)有限公司 | 1#锅炉烟气排放口（A1） | 1146096 | 13.265 | 9.62 | 50 | 4.67 | 35 | 0.69 | 10 | 正常
15 | 南亚塑胶工业(惠州)有限公司 | 7#有机废气排放口（B7） | 165304.109 | 1.913 | - | - | - | - | 0.0422 | 10 | 正常
15 | 南亚塑胶工业(惠州)有限公司 | 15#有机废气排放口（B15） | 10548.614 | 0.122 | - | - | - | - | 0.7047 | 10 | 正常
15 | 南亚塑胶工业(惠州)有限公司 | 3#粉尘排放口（C3） | 20051.961 | 0.232 | - | - | - | - | 0.0008 | 10 | 正常
15 | 南亚塑胶工业(惠州)有限公司 | 2#锅炉烟气排放口（A2） | 161149.968 | 6714.582 | 20.52 | 150 | - | - | - | - | 停机
16 | 广东惠州平海发电厂有限公司 | 1号锅炉废气排放口 | 37728036.172 | 453.784 | 33.229 | 100 | 8.443 | 50 | 0.417 | 20 | 正常
16 | 广东惠州平海发电厂有限公司 | 2号锅炉废气排放口 | 36709195.305 | 434.722 | 31.682 | 100 | 9.678 | 50 | 1.452 | 20 | 正常
17 | 旭硝子显示玻璃（惠州）有限公司 | 四期炉窑废气排放口 | 59511.398 | 0.689 | 304.008 | 550 | 3.847 | 280 | 2.464 | 30 | 正常
17 | 旭硝子显示玻璃（惠州）有限公司 | 一期熔窑废气排放口 | 338517.812 | 3.918 | 136.791 | 550 | 5.058 | 400 | 6.788 | 30 | 正常
17 | 旭硝子显示玻璃（惠州）有限公司 | 三期熔窑废气排放口 | 716256 | 8.29 | 250.36 | 550 | 7.49 | 400 | 6.84 | 30 | 正常
17 | 旭硝子显示玻璃（惠州）有限公司 | 二期熔窑废气排放口 | - | - | 0 | 550 | 0 | 400 | 0 | 30 | 停机
18 | 中海油惠州石化有限公司 | 燃油燃气锅炉烟囱 | 675056.938 | 7.813 | 147.012 | 200 | 3.584 | 200 | 1.114 | 30 | 正常
18 | 中海油惠州石化有限公司 | 燃油燃气锅炉烟囱 2 | 1231325.5 | 14.251 | 72.482 | 200 | 3.991 | 200 | 9.182 | 30 | 正常
18 | 中海油惠州石化有限公司 | 硫磺（1）排气筒 | 261321.75 | 3.024 | 16.364 | - | 19.446 | 100 | - | - | 正常
18 | 中海油惠州石化有限公司 | 蜡油加裂排气筒 | 1272346.75 | 14.726 | 49.632 | 100 | - | - | - | - | 正常
18 | 中海油惠州石化有限公司 | 煤柴油加裂排气筒 | 749327.375 | 9.05 | 30.566 | 100 | - | - | - | - | 正常
18 | 中海油惠州石化有限公司 | 制氢（1）排气筒 | 3649551 | 42.24 | 71.401 | 100 | - | - | - | - | 正常
18 | 中海油惠州石化有限公司 | 制氢（2）排气筒 | 3104309.75 | 39.497 | 69.676 | 100 | - | - | - | - | 正常
18 | 中海油惠州石化有限公司 | 重整（I）排气筒 | 4024435.5 | 46.579 | 55.937 | 100 | - | - | - | - | 正常
18 | 中海油惠州石化有限公司 | 芳烃联合（1）排气筒 | 7380239.5 | 85.419 | 55.45 | 100 | - | - | - | - | 正常
18 | 中海油惠州石化有限公司 | 芳烃联合（2）排气筒 | 1529920 | 17.707 | 47.326 | 100 | - | - | - | - | 正常
18 | 中海油惠州石化有限公司 | 芳烃联合2排气筒 | 2318230.25 | 26.831 | 35.512 | 100 | - | - | - | - | 正常
18 | 中海油惠州石化有限公司 | 焦化（1）排气筒 | 1431210.25 | 16.565 | 56.671 | 100 | - | - | - | - | 正常
18 | 中海油惠州石化有限公司 | 焦化（2）排气筒 | 1386207.125 | 16.044 | 50.44 | 100 | - | - | - | - | 正常
18 | 中海油惠州石化有限公司 | 催化裂化（1）排气筒 | 3245080 | 135211.672 | - | - | 0.815 | 50 | 5.48 | 30 | 正常
18 | 中海油惠州石化有限公司 | 煅烧焦烟囱 | - | - | - | - | - | - | 0 | 10 | 停机
18 | 中海油惠州石化有限公司 | 常减压（1）烟囱 | 4108636.75 | 47.554 | 29.7 | 100 | - | - | - | - | 正常
18 | 中海油惠州石化有限公司 | 3#燃油燃气锅炉烟道 | 1757243.875 | 20.338 | 43.57 | 100 | 7.262 | 50 | 0.664 | 20 | 正常
18 | 中海油惠州石化有限公司 | 航煤加氢129排气筒 | 394990.031 | 4.572 | 30.379 | 100 | - | - | - | - | 正常
18 | 中海油惠州石化有限公司 | 硫磺（II）134排气筒 | 2165088 | 25.059 | - | - | 27.594 | 100 | - | - | 正常
18 | 中海油惠州石化有限公司 | 催化裂化（II）123排气筒 | 12565013 | 145.428 | 35.182 | 100 | 5.208 | 50 | 5.096 | 30 | 正常
18 | 中海油惠州石化有限公司 | 渣油加氢133排气筒 | 626683.5 | 7.253 | 29.202 | 100 | - | - | - | - | 正常
18 | 中海油惠州石化有限公司 | 常减压（II）121排气筒 | 5156980 | 59.688 | 32.948 | 100 | 9.18 | 50 | 5.351 | 20 | 正常
18 | 中海油惠州石化有限公司 | 重装（II）127排气筒 | 3597480 | 41.638 | 50.994 | 100 | 1.456 | 50 | 3.842 | 20 | 正常
18 | 中海油惠州石化有限公司 | 煤制氢硫磺排气筒 | 1136460 | 13.153 | - | - | 5.426 | 100 | - | - | 正常
18 | 中海油惠州石化有限公司 | 煤制氢蒸汽过热炉排气筒 | - | - | 0 | 100 | - | - | - | - | 停机
18 | 中海油惠州石化有限公司 | 燃气轮机排气筒 | 3628425.25 | 41.996 | 18.592 | 50 | 2.567 | 35 | 0.074 | 5 | 正常
18 | 中海油惠州石化有限公司 | 高压加氢裂化装置（II）加热炉排气 | 1362025.375 | 15.764 | 43.828 | 100 | 1.541 | 50 | 0.299 | 20 | 正常
18 | 中海油惠州石化有限公司 | 丙烯酸及酯废水焚烧炉排气筒 | 533377.688 | 6.173 | 68.003 | 300 | 0.285 | 100 | 5.817 | 30 | 正常
18 | 中海油惠州石化有限公司 | 重整（Ⅲ）排气筒 | 6556843 | 75.889 | 27.057 | 100 | 0.925 | 50 | 0.092 | 20 | 正常
18 | 中海油惠州石化有限公司 | 芳烃联合（Ⅱ）排气筒 | 9024036 | 104.445 | 48.592 | 100 | 1.674 | 50 | 0.039 | 20 | 正常
19 | 中海壳牌石油化工有限公司 | UT1装置燃油锅炉F-8105/06/07/08排气筒 | 10164096 | 117.64 | 84.04 | 200 | 42.96 | 200 | 6.75 | 30 | 正常
19 | 中海壳牌石油化工有限公司 | UT1装置固废焚烧炉F-9401排气筒 | 1335.54 | 0.02 | 33.67 | 300 | 118.37 | 100 | 209.91 | 30 | 停机
19 | 中海壳牌石油化工有限公司 | UT1装置污水处理场废气处理设施A-9230排气筒 | 827962 | 9.58 | - | - | - | - | - | - | 正常
19 | 中海壳牌石油化工有限公司 | UT1装置废液焚烧炉A-9301排气筒 | 106078.72 | 1.23 | 0 | 300 | 0 | 200 | 0 | 30 | 停机
19 | 中海壳牌石油化工有限公司 | UT1装置燃气轮机GT-8161排气筒 | 10794840 | 124.94 | 63.04 | 120 | 5.43 | 100 | 3.6 | 10 | 正常
19 | 中海壳牌石油化工有限公司 | SMPO1装置热油炉F-5301A/B/C排气筒 | 7056345 | 81.67 | 65.05 | 100 | 0 | 50 | 3.09 | 20 | 正常
19 | 中海壳牌石油化工有限公司 | POD2装置废液焚烧炉A-2962排气筒 | 169026.12 | 1.96 | 61.15 | 300 | 0.15 | 100 | 1.15 | 30 | 正常
19 | 中海壳牌石油化工有限公司 | LOP1装置裂解炉F-1100排气筒 | 1343271 | 15.55 | 75.78 | 100 | - | - | - | - | 正常
20 | 光大环保能源（龙门）有限公司 | 一号废气排放口 | 1298961.25 | 15.03 | 133.495 | 200 | 45.313 | 50 | 3.209 | 10 | 正常
20 | 光大环保能源（龙门）有限公司 | 二号废气排放口 | 1364094.25 | 15.79 | 0 | 200 | 0 | 50 | 0 | 10 | 停机
21 | 惠州绿色动力再生能源有限公司 | 焚烧废气排放口3# | 3511436.75 | 40.64 | 76.648 | 80 | 22.049 | 30 | 0.843 | 8 | 正常
21 | 惠州绿色动力再生能源有限公司 | 焚烧废气排放口4# | 3133639 | 36.27 | 77.409 | 80 | 9.669 | 30 | 1.235 | 8 | 正常
21 | 惠州绿色动力再生能源有限公司 | 焚烧废气排放口1# | 2869199.75 | 33.21 | 76.494 | 80 | 27.172 | 30 | 1.482 | 8 | 停机
21 | 惠州绿色动力再生能源有限公司 | 焚烧废气排放口2# | 1034029.13 | 11.97 | 23.474 | 80 | 20.138 | 30 | 37.644 | 8 | 停机
22 | 三菱化学化工原料（惠州）有限公司 | 废气排放口 | 3811676.5 | 44.117 | 20.2906 | 100 | 1.0372 | 50 | 4.3406 | 20 | 正常
23 | 惠州李长荣橡胶有限公司 | RTO | 3000602.5 | 35.273 | 6.3158 | 100 | 0.2345 | 50 | 7.0119 | 20 | 正常
24 | 惠州绿色动力环保有限公司 | 焚烧废气排放口#1 | 2450986 | 28.368 | 18.208 | 250 | 72.189 | 80 | 62.896 | 10 | 停机
24 | 惠州绿色动力环保有限公司 | 焚烧废气排放口#2 | 2569499 | 29.74 | 5.554 | 250 | 13.902 | 80 | 43.233 | 10 | 停机
24 | 惠州绿色动力环保有限公司 | 焚烧废气排放口#3 | 1854560 | 21.465 | 75.42 | 250 | 25.237 | 80 | 3.691 | 10 | 正常
25 | 国能（惠州）热电有限责任公司 | 综合监控点 | 41428696 | 479.499 | 34.4986 | 100 | 25.6408 | 50 | 0.6684 | 20 | 正常
26 | 华润水泥（惠州）有限公司 | 总排放口 | 8252784.5 | 95.518 | 155.1622 | 320 | 7.3323 | 100 | 3.1598 | 20 | 正常
26 | 华润水泥（惠州）有限公司 | 窑头 | 2098317.25 | 24.286 | - | - | - | - | 4.919 | 20 | 正常