## Sheet1
监测日期：2024-05-29
序号 | 企业名称 | 监控点名称 | 烟气量(M3) | 烟气流量（M3/s） | 氮氧化物(mg/M3) |  | 二氧化硫(mg/M3) |  | 烟尘(mg/M3) |  | 生产状态
[5 empty] | 浓度 | 限值 | 浓度 | 限值 | 浓度 | 限值
1 | 惠州市光大水泥企业有限公司光华水泥厂 | A线窑尾 | 523536.031 | 6.059 | 0 | 320 | 49.977 | 100 | 3.586 | 20 | 停机
1 | 惠州市光大水泥企业有限公司光华水泥厂 | B线窑尾 | 14384275 | 168.83 | 132.2148 | 320 | 68.3722 | 100 | 9.7833 | 20 | 正常
1 | 惠州市光大水泥企业有限公司光华水泥厂 | A线窑头烟囱 | 738895.438 | 8.552 | - | - | - | - | 0 | 20 | 停机
1 | 惠州市光大水泥企业有限公司光华水泥厂 | B线窑头烟囱 | 7569066.5 | 87.605 | - | - | - | - | 1.0259 | 20 | 正常
2 | 广东展宏钢铁有限公司 | 电炉废气排放口 | 19043806 | 220.414 | - | - | - | - | 0.584 | 15 | 正常
2 | 广东展宏钢铁有限公司 | 电炉废气排放口#2 | 2247968.75 | 93665.375 | - | - | - | - | 2.082 | 15 | 正常
3 | 惠州固力水泥集团有限公司博罗分公司 | 排放口（窑头） | 1024355.125 | 11.856 | - | - | - | - | 0 | 20 | 停机
3 | 惠州固力水泥集团有限公司博罗分公司 | 总排放口（窑尾） | 9918.75 | 0.115 | 245.794 | 320 | 134.134 | 100 | 231.262 | 20 | 停机
4 | 惠州东江威立雅环境服务有限公司 | 焚烧炉废气排放口 | 690090.625 | 7.987 | 125.1862 | 300 | 4.8264 | 100 | 2.2723 | 30 | 正常
5 | 惠州福和纸业有限公司 | 锅炉废气排放口1# | 1448928 | 16.77 | 18.56 | 200 | 8.09 | 200 | 0.84 | 30 | 正常
5 | 惠州福和纸业有限公司 | 锅炉废气排放口2# | 864 | 0.01 | 0 | 150 | - | - | - | - | 停机
6 | 惠州市光大水泥企业有限公司 | A线旋窑窑尾处理后排口 | 112954.062 | 1.307 | 29.002 | 320 | 5.802 | 100 | 10.761 | 20 | 停机
6 | 惠州市光大水泥企业有限公司 | B线旋窑窑尾处理后排口 | 303406.062 | 3.512 | 119.27 | 320 | 2790.369 | 100 | 33.094 | 20 | 停机
6 | 惠州市光大水泥企业有限公司 | A线窑头烟窗 | 487792.062 | 5.646 | - | - | - | - | 0 | 20 | 停机
6 | 惠州市光大水泥企业有限公司 | B线窑头烟窗 | 0 | 0 | - | - | - | - | 0 | 20 | 停机
7 | 惠州广惠能源有限公司 | 焚烧炉烟气排放口3# | 2807614.5 | 32.744 | 107.071 | 200 | 17.804 | 50 | 5.804 | 10 | 正常
7 | 惠州广惠能源有限公司 | 焚烧炉烟气排放口2# | 2845384.75 | 33.603 | 109.129 | 200 | 18.132 | 50 | 4.353 | 10 | 正常
7 | 惠州广惠能源有限公司 | 焚烧炉烟气排放口1# | 2726123.75 | 31.753 | 106.955 | 200 | 15.091 | 50 | 6.021 | 10 | 正常
8 | 光大环保能源（博罗）有限公司 | 3# | 1092460.13 | 12.64 | 116.119 | 200 | 25.254 | 35 | 3.599 | 10 | 正常
8 | 光大环保能源（博罗）有限公司 | 1# | 106556.96 | 1.23 | 0 | 200 | 0 | 35 | 0 | 10 | 停机
8 | 光大环保能源（博罗）有限公司 | 2# | 1031551.5 | 11.94 | 114.309 | 200 | 21.132 | 35 | 1.54 | 10 | 正常
8 | 光大环保能源（博罗）有限公司 | 4# | 3113237 | 36.03 | 116.485 | 200 | 24.592 | 35 | 0.75 | 10 | 正常
9 | 光大环保能源（惠东）有限公司 | #3烟囱 | 2131648.5 | 24.672 | 139.19 | 200 | 20.055 | 50 | 4.392 | 10 | 停机
9 | 光大环保能源（惠东）有限公司 | #1烟囱 | 97812.711 | 1.132 | 149.038 | 200 | 49.508 | 50 | 67.659 | 10 | 正常
9 | 光大环保能源（惠东）有限公司 | #2烟囱 | 1526745.625 | 17.671 | 137.346 | 200 | 21.504 | 50 | 3.925 | 10 | 正常
10 | 惠州市瑞能热力有限公司 | 锅炉烟窗 | 2162445.12 | 25.028 | 20.81 | 200 | 1.62 | 35 | 2.91 | 10 | 正常
10 | 惠州市瑞能热力有限公司 | 锅炉废气排放口2# | 0 | 0 | 0 | 150 | - | - | - | - | 停机
11 | 惠州深能源丰达电力有限公司 | 1号机废气排放口 | 0 | 0 | 0 | 50 | 0 | 35 | 0 | 5 | 停机
11 | 惠州深能源丰达电力有限公司 | 2号机废气排放口 | 3928083 | 45.464 | 4.881 | 50 | 0.001 | 35 | 0.061 | 5 | 停机
11 | 惠州深能源丰达电力有限公司 | 5号机组废气排放口 | 31646208.737 | 373.468 | 24.944 | 50 | 0.001 | 35 | 0.438 | 5 | 停机
11 | 惠州深能源丰达电力有限公司 | 6号机组废气排放口 | 0 | 0 | 13.109 | 50 | 3.506 | 35 | 44.091 | 5 | 停机
11 | 惠州深能源丰达电力有限公司 | 1号启动锅炉废气排放口 | 11119.154 | 0.132 | 0 | 50 | 5.709 | 35 | 80.663 | 10 | 停机
11 | 惠州深能源丰达电力有限公司 | 2号启动锅炉废气排放口 | 0.26 | 0 | 31.376 | 50 | 14.115 | 35 | 99.849 | 10 | 停机
12 | 广东惠州天然气发电有限公司 | 2号发电机组烟囱 | 26032656.96 | 1084694.04 | 16.503 | 50 | - | - | - | - | 正常
12 | 广东惠州天然气发电有限公司 | 1号发电机组烟囱 | 24371712 | 282.08 | 16.138 | 50 | - | - | - | - | 正常
12 | 广东惠州天然气发电有限公司 | 3号发电机组烟囱 | 57732.48 | 0.668 | 1.18 | 50 | - | - | - | - | 正常
12 | 广东惠州天然气发电有限公司 | 4号发电机组烟囱 | -11059.2 | -0.128 | 1.83 | 50 | - | - | - | - | 正常
12 | 广东惠州天然气发电有限公司 | 5号发电机组烟囱 | 29297764.8 | 339.094 | 16.37 | 50 | - | - | - | - | 正常
12 | 广东惠州天然气发电有限公司 | 6号发电机组烟囱 | 96984 | 1.122 | 1.93 | 50 | - | - | - | - | 正常
13 | 惠州云海镁业有限公司 | 工业窑炉燃烧废气排放口 | 130464 | 1.51 | 48.13 | 120 | 4.25 | 850 | 0.97 | 100 | 正常
14 | 惠州塔牌水泥有限公司 | 二线窑尾 | 239627.219 | 2.774 | 1878.758 | 320 | 1905.682 | 100 | 52.959 | 20 | 停机
14 | 惠州塔牌水泥有限公司 | 一线窑头 | 3577433.5 | 41.405 | - | - | - | - | 15.1297 | 20 | 正常
14 | 惠州塔牌水泥有限公司 | 一线窑尾 | 9425863 | 109.096 | 260.0699 | 320 | 36.1619 | 100 | 8.8397 | 20 | 正常
14 | 惠州塔牌水泥有限公司 | 二线窑头 | 2061165.5 | 23.856 | - | - | - | - | 0 | 20 | 停机
15 | 南亚塑胶工业(惠州)有限公司 | 1#锅炉烟气排放口（A1） | 1154131.2 | 13.358 | 10.38 | 50 | 2.73 | 35 | 0.62 | 10 | 正常
15 | 南亚塑胶工业(惠州)有限公司 | 7#有机废气排放口（B7） | 136819.359 | 1.584 | - | - | - | - | 0.0946 | 10 | 正常
15 | 南亚塑胶工业(惠州)有限公司 | 15#有机废气排放口（B15） | 11977.407 | 0.139 | - | - | - | - | 0.6659 | 10 | 正常
15 | 南亚塑胶工业(惠州)有限公司 | 3#粉尘排放口（C3） | 11938.964 | 0.138 | - | - | - | - | 0.0057 | 10 | 正常
15 | 南亚塑胶工业(惠州)有限公司 | 2#锅炉烟气排放口（A2） | 156811.584 | 6533.816 | 39.12 | 150 | - | - | - | - | 停机
16 | 广东惠州平海发电厂有限公司 | 1号锅炉废气排放口 | 38061375.525 | 449.504 | 31.864 | 100 | 9.66 | 50 | 0.357 | 20 | 正常
16 | 广东惠州平海发电厂有限公司 | 2号锅炉废气排放口 | 38363517.876 | 462.061 | 30.721 | 100 | 17.826 | 50 | 1.684 | 20 | 正常
17 | 旭硝子显示玻璃（惠州）有限公司 | 四期炉窑废气排放口 | 128400 | 1.486 | 310.001 | 550 | 18.09 | 280 | 2.883 | 30 | 正常
17 | 旭硝子显示玻璃（惠州）有限公司 | 一期熔窑废气排放口 | 366329.5 | 4.24 | 279.856 | 550 | 5.283 | 400 | 6.656 | 30 | 正常
17 | 旭硝子显示玻璃（惠州）有限公司 | 三期熔窑废气排放口 | 706752 | 8.18 | 251.2 | 550 | 2.39 | 400 | 6.79 | 30 | 正常
17 | 旭硝子显示玻璃（惠州）有限公司 | 二期熔窑废气排放口 | - | - | 0 | 550 | 0 | 400 | 0 | 30 | 停机
18 | 中海油惠州石化有限公司 | 燃油燃气锅炉烟囱 | 662230 | 7.665 | 152.921 | 200 | 6.594 | 200 | 1.853 | 30 | 正常
18 | 中海油惠州石化有限公司 | 燃油燃气锅炉烟囱 2 | 984829 | 13.796 | 69.405 | 200 | 4.2 | 200 | 9.085 | 30 | 正常
18 | 中海油惠州石化有限公司 | 硫磺（1）排气筒 | 248393.844 | 2.875 | 17.037 | - | 16.647 | 100 | - | - | 正常
18 | 中海油惠州石化有限公司 | 蜡油加裂排气筒 | 1293251.25 | 14.968 | 54.029 | 100 | - | - | - | - | 正常
18 | 中海油惠州石化有限公司 | 煤柴油加裂排气筒 | 782921.562 | 9.062 | 33.87 | 100 | - | - | - | - | 正常
18 | 中海油惠州石化有限公司 | 制氢（1）排气筒 | 3521648.25 | 42.532 | 78.386 | 100 | - | - | - | - | 正常
18 | 中海油惠州石化有限公司 | 制氢（2）排气筒 | 3286116.75 | 39.687 | 78.088 | 100 | - | - | - | - | 正常
18 | 中海油惠州石化有限公司 | 重整（I）排气筒 | 4094164.75 | 47.386 | 64.818 | 100 | - | - | - | - | 正常
18 | 中海油惠州石化有限公司 | 芳烃联合（1）排气筒 | 7215257 | 83.569 | 59.638 | 100 | - | - | - | - | 正常
18 | 中海油惠州石化有限公司 | 芳烃联合（2）排气筒 | 1414932.25 | 17.126 | 51.563 | 100 | - | - | - | - | 正常
18 | 中海油惠州石化有限公司 | 芳烃联合2排气筒 | 2158023.75 | 26.082 | 35.267 | 100 | - | - | - | - | 正常
18 | 中海油惠州石化有限公司 | 焦化（1）排气筒 | 1446635.25 | 16.744 | 62.542 | 100 | - | - | - | - | 正常
18 | 中海油惠州石化有限公司 | 焦化（2）排气筒 | 1402059.375 | 16.228 | 56.384 | 100 | - | - | - | - | 正常
18 | 中海油惠州石化有限公司 | 催化裂化（1）排气筒 | 3291360 | 137139.828 | - | - | 0.799 | 50 | 5.168 | 30 | 正常
18 | 中海油惠州石化有限公司 | 煅烧焦烟囱 | - | - | - | - | - | - | 0 | 10 | 停机
18 | 中海油惠州石化有限公司 | 常减压（1）烟囱 | 4128165.25 | 47.78 | 31.064 | 100 | - | - | - | - | 正常
18 | 中海油惠州石化有限公司 | 3#燃油燃气锅炉烟道 | 1725077.25 | 19.967 | 43.684 | 100 | 7.23 | 50 | 0.694 | 20 | 正常
18 | 中海油惠州石化有限公司 | 航煤加氢129排气筒 | 391777.531 | 4.534 | 34.694 | 100 | - | - | - | - | 正常
18 | 中海油惠州石化有限公司 | 硫磺（II）134排气筒 | 2148163.75 | 24.863 | - | - | 24.295 | 100 | - | - | 正常
18 | 中海油惠州石化有限公司 | 催化裂化（II）123排气筒 | - | - | 0 | 100 | 0 | 50 | 0 | 30 | 正常
18 | 中海油惠州石化有限公司 | 渣油加氢133排气筒 | 568216.25 | 6.581 | 34.518 | 100 | - | - | - | - | 正常
18 | 中海油惠州石化有限公司 | 常减压（II）121排气筒 | 5098130 | 59.006 | 37.633 | 100 | 8.008 | 50 | 4.089 | 20 | 正常
18 | 中海油惠州石化有限公司 | 重装（II）127排气筒 | 3587960 | 41.527 | 58.459 | 100 | 1.673 | 50 | 3.827 | 20 | 正常
18 | 中海油惠州石化有限公司 | 煤制氢硫磺排气筒 | 1116760 | 12.926 | - | - | 1.364 | 100 | - | - | 正常
18 | 中海油惠州石化有限公司 | 煤制氢蒸汽过热炉排气筒 | - | - | 0 | 100 | - | - | - | - | 停机
18 | 中海油惠州石化有限公司 | 燃气轮机排气筒 | 3707310 | 42.909 | 21.423 | 50 | 2.607 | 35 | 0.076 | 5 | 正常
18 | 中海油惠州石化有限公司 | 高压加氢裂化装置（II）加热炉排气 | 1381967.25 | 16.007 | 47.604 | 100 | 1.434 | 50 | 0.286 | 20 | 正常
18 | 中海油惠州石化有限公司 | 丙烯酸及酯废水焚烧炉排气筒 | 498988.5 | 5.775 | 92.658 | 300 | 0.427 | 100 | 4.618 | 30 | 正常
18 | 中海油惠州石化有限公司 | 重整（Ⅲ）排气筒 | 6587410.5 | 76.243 | 32.265 | 100 | 1.024 | 50 | 0.098 | 20 | 正常
18 | 中海油惠州石化有限公司 | 芳烃联合（Ⅱ）排气筒 | 9024895 | 104.455 | 55.976 | 100 | 1.793 | 50 | 0.04 | 20 | 正常
19 | 中海壳牌石油化工有限公司 | UT1装置燃油锅炉F-8105/06/07/08排气筒 | 9193824 | 106.41 | 100.62 | 200 | 39.29 | 200 | 4.8 | 30 | 正常
19 | 中海壳牌石油化工有限公司 | UT1装置固废焚烧炉F-9401排气筒 | 1441.38 | 0.02 | 71.51 | 300 | 299.52 | 100 | 650.49 | 30 | 停机
19 | 中海壳牌石油化工有限公司 | UT1装置污水处理场废气处理设施A-9230排气筒 | 741288.81 | 8.58 | - | - | - | - | - | - | 正常
19 | 中海壳牌石油化工有限公司 | UT1装置废液焚烧炉A-9301排气筒 | 114841.7 | 1.33 | 0 | 300 | 0 | 200 | 0 | 30 | 停机
19 | 中海壳牌石油化工有限公司 | UT1装置燃气轮机GT-8161排气筒 | 10843166 | 125.49 | 70.58 | 120 | 5.14 | 100 | 3.56 | 10 | 正常
19 | 中海壳牌石油化工有限公司 | SMPO1装置热油炉F-5301A/B/C排气筒 | 7468467 | 86.44 | 66.42 | 100 | 0.32 | 50 | 3.06 | 20 | 正常
19 | 中海壳牌石油化工有限公司 | POD2装置废液焚烧炉A-2962排气筒 | 159491.23 | 1.85 | 70.14 | 300 | 0.47 | 100 | 1.21 | 30 | 正常
19 | 中海壳牌石油化工有限公司 | LOP1装置裂解炉F-1100排气筒 | 1347743.12 | 15.6 | 80.49 | 100 | - | - | - | - | 正常
20 | 光大环保能源（龙门）有限公司 | 一号废气排放口 | 1297017.25 | 15.01 | 155.331 | 200 | 48.347 | 50 | 4.261 | 10 | 正常
20 | 光大环保能源（龙门）有限公司 | 二号废气排放口 | 1489061.88 | 17.23 | 302.237 | 200 | 149.942 | 50 | 9.434 | 10 | 正常
21 | 惠州绿色动力再生能源有限公司 | 焚烧废气排放口3# | 3546698.75 | 41.05 | 76.677 | 80 | 19.45 | 30 | 0.828 | 8 | 正常
21 | 惠州绿色动力再生能源有限公司 | 焚烧废气排放口4# | 3121268.75 | 36.13 | 76.085 | 80 | 6.323 | 30 | 1.257 | 8 | 正常
21 | 惠州绿色动力再生能源有限公司 | 焚烧废气排放口1# | 2797418.5 | 32.38 | 77.158 | 80 | 26.278 | 30 | 1.53 | 8 | 停机
21 | 惠州绿色动力再生能源有限公司 | 焚烧废气排放口2# | 1.39 | 0 | 293.507 | 80 | 45.355 | 30 | 164.039 | 8 | 停机
22 | 三菱化学化工原料（惠州）有限公司 | 废气排放口 | 3835384.5 | 44.391 | 20.1869 | 100 | 0.8556 | 50 | 3.5998 | 20 | 正常
23 | 惠州李长荣橡胶有限公司 | RTO | 3035593.5 | 35.756 | 7.4023 | 100 | 0.2396 | 50 | 6.7883 | 20 | 正常
24 | 惠州绿色动力环保有限公司 | 焚烧废气排放口#1 | 2476495 | 28.663 | 4.851 | 250 | 25.011 | 80 | 25.514 | 10 | 停机
24 | 惠州绿色动力环保有限公司 | 焚烧废气排放口#2 | 2584035 | 29.908 | 20.115 | 250 | 17.287 | 80 | 79.656 | 10 | 停机
24 | 惠州绿色动力环保有限公司 | 焚烧废气排放口#3 | 1923906.375 | 22.267 | 75.574 | 250 | 22.935 | 80 | 2.791 | 10 | 正常
25 | 国能（惠州）热电有限责任公司 | 综合监控点 | 38263512 | 462.12 | 33.9838 | 100 | 25.827 | 50 | 0.5655 | 20 | 正常
26 | 华润水泥（惠州）有限公司 | 总排放口 | 8298713 | 96.05 | 177.0372 | 320 | 1.214 | 100 | 3.3202 | 20 | 正常
26 | 华润水泥（惠州）有限公司 | 窑头 | 2552086.25 | 29.538 | - | - | - | - | 5.084 | 20 | 正常