## Sheet1
监测日期：2024-05-30
序号 | 企业名称 | 监控点名称 | 烟气量(M3) | 烟气流量（M3/s） | 氮氧化物(mg/M3) |  | 二氧化硫(mg/M3) |  | 烟尘(mg/M3) |  | 生产状态
[5 empty] | 浓度 | 限值 | 浓度 | 限值 | 浓度 | 限值
1 | 惠州市光大水泥企业有限公司光华水泥厂 | A线窑尾 | 582357.25 | 6.74 | 0 | 320 | 54.296 | 100 | 3.342 | 20 | 停机
1 | 惠州市光大水泥企业有限公司光华水泥厂 | B线窑尾 | 14261096 | 167.414 | 101.82 | 320 | 40.86 | 100 | 6.06 | 20 | 正常
1 | 惠州市光大水泥企业有限公司光华水泥厂 | A线窑头烟囱 | 337507.719 | 3.906 | - | - | - | - | 0 | 20 | 停机
1 | 惠州市光大水泥企业有限公司光华水泥厂 | B线窑头烟囱 | 7272629 | 84.174 | - | - | - | - | 1.0171 | 20 | 正常
2 | 广东展宏钢铁有限公司 | 电炉废气排放口 | 21144870 | 244.732 | - | - | - | - | 0.704 | 15 | 正常
2 | 广东展宏钢铁有限公司 | 电炉废气排放口#2 | 2180083.25 | 90836.805 | - | - | - | - | 2.158 | 15 | 正常
3 | 惠州固力水泥集团有限公司博罗分公司 | 排放口（窑头） | 1025972.875 | 11.875 | - | - | - | - | 0 | 20 | 停机
3 | 惠州固力水泥集团有限公司博罗分公司 | 总排放口（窑尾） | 9612.297 | 0.111 | 370.386 | 320 | 217.434 | 100 | 269.594 | 20 | 停机
4 | 惠州东江威立雅环境服务有限公司 | 焚烧炉废气排放口 | 686969 | 7.951 | 101.445 | 300 | 4.391 | 100 | 1.981 | 30 | 正常
5 | 惠州福和纸业有限公司 | 锅炉废气排放口1# | 1478304 | 17.11 | 13.38 | 200 | 5.02 | 200 | 0.73 | 30 | 正常
5 | 惠州福和纸业有限公司 | 锅炉废气排放口2# | 864 | 0.01 | 0 | 150 | - | - | - | - | 停机
6 | 惠州市光大水泥企业有限公司 | A线旋窑窑尾处理后排口 | 207933.188 | 2.407 | 33.215 | 320 | 6.599 | 100 | 12.144 | 20 | 停机
6 | 惠州市光大水泥企业有限公司 | B线旋窑窑尾处理后排口 | 166594.344 | 1.928 | 125.735 | 320 | 1096.38 | 100 | 34.306 | 20 | 停机
6 | 惠州市光大水泥企业有限公司 | A线窑头烟窗 | 32018.02 | 0.37 | - | - | - | - | 0 | 20 | 停机
6 | 惠州市光大水泥企业有限公司 | B线窑头烟窗 | 0 | 0 | - | - | - | - | 0 | 20 | 停机
7 | 惠州广惠能源有限公司 | 焚烧炉烟气排放口3# | 2892795.5 | 33.765 | 109.913 | 200 | 18.597 | 50 | 5.805 | 10 | 正常
7 | 惠州广惠能源有限公司 | 焚烧炉烟气排放口2# | 2846210.75 | 33.206 | 110.883 | 200 | 17.78 | 50 | 4.297 | 10 | 正常
7 | 惠州广惠能源有限公司 | 焚烧炉烟气排放口1# | 2824192.25 | 32.966 | 110.969 | 200 | 12.957 | 50 | 6.026 | 10 | 正常
8 | 光大环保能源（博罗）有限公司 | 3# | 1115889.5 | 12.91 | 116.141 | 200 | 28.189 | 35 | 3.64 | 10 | 正常
8 | 光大环保能源（博罗）有限公司 | 1# | 106120.71 | 1.23 | 0 | 200 | 0 | 35 | 0 | 10 | 停机
8 | 光大环保能源（博罗）有限公司 | 2# | 1007817.75 | 11.66 | 112.922 | 200 | 26.131 | 35 | 1.53 | 10 | 正常
8 | 光大环保能源（博罗）有限公司 | 4# | 3128114.25 | 36.21 | 114.103 | 200 | 19.006 | 35 | 0.763 | 10 | 正常
9 | 光大环保能源（惠东）有限公司 | #3烟囱 | 2178041 | 25.209 | 137.216 | 200 | 22.059 | 50 | 4.413 | 10 | 正常
9 | 光大环保能源（惠东）有限公司 | #1烟囱 | 0 | 0 | 108.075 | 200 | 25.687 | 50 | 55.41 | 10 | 停机
9 | 光大环保能源（惠东）有限公司 | #2烟囱 | 1511559.125 | 17.495 | 137.459 | 200 | 16.64 | 50 | 3.804 | 10 | 正常
10 | 惠州市瑞能热力有限公司 | 锅炉烟窗 | 2212824.96 | 25.611 | 12.66 | 200 | 0.65 | 35 | 1.81 | 10 | 正常
10 | 惠州市瑞能热力有限公司 | 锅炉废气排放口2# | 0 | 0 | 0 | 150 | - | - | - | - | 停机
11 | 惠州深能源丰达电力有限公司 | 1号机废气排放口 | 0 | 0 | 0 | 50 | 0 | 35 | 0 | 5 | 停机
11 | 惠州深能源丰达电力有限公司 | 2号机废气排放口 | 1810430.75 | 20.954 | 1.756 | 50 | 0.002 | 35 | 0.016 | 5 | 停机
11 | 惠州深能源丰达电力有限公司 | 5号机组废气排放口 | 33999794.222 | 401.432 | 25.366 | 50 | 0 | 35 | 0.433 | 5 | 正常
11 | 惠州深能源丰达电力有限公司 | 6号机组废气排放口 | 6720.237 | 0.078 | 10.887 | 50 | 1.92 | 35 | 45.237 | 5 | 停机
11 | 惠州深能源丰达电力有限公司 | 1号启动锅炉废气排放口 | 20598.369 | 0.242 | 0 | 50 | 45.78 | 35 | 82.94 | 10 | 停机
11 | 惠州深能源丰达电力有限公司 | 2号启动锅炉废气排放口 | 23115.047 | 0.271 | 46.544 | 50 | 0.048 | 35 | 3.968 | 10 | 停机
12 | 广东惠州天然气发电有限公司 | 2号发电机组烟囱 | 24221808 | 1009242 | 14.68 | 50 | - | - | - | - | 正常
12 | 广东惠州天然气发电有限公司 | 1号发电机组烟囱 | 0 | 0 | 4.649 | 50 | - | - | - | - | 停机
12 | 广东惠州天然气发电有限公司 | 3号发电机组烟囱 | 18660274.56 | 215.975 | 23.37 | 50 | - | - | - | - | 停机
12 | 广东惠州天然气发电有限公司 | 4号发电机组烟囱 | -13141.44 | -0.152 | 1.16 | 50 | - | - | - | - | 停机
12 | 广东惠州天然气发电有限公司 | 5号发电机组烟囱 | 33495474.24 | 387.679 | 16.97 | 50 | - | - | - | - | 正常
12 | 广东惠州天然气发电有限公司 | 6号发电机组烟囱 | 101606.4 | 1.176 | 1.65 | 50 | - | - | - | - | 停机
13 | 惠州云海镁业有限公司 | 工业窑炉燃烧废气排放口 | 164160 | 1.9 | 48.4 | 120 | 0.97 | 850 | 0.83 | 100 | 正常
14 | 惠州塔牌水泥有限公司 | 二线窑尾 | 222486.734 | 2.575 | 1214.42 | 320 | 1249.396 | 100 | 40.244 | 20 | 停机
14 | 惠州塔牌水泥有限公司 | 一线窑头 | 3292733.25 | 38.11 | - | - | - | - | 15.287 | 20 | 正常
14 | 惠州塔牌水泥有限公司 | 一线窑尾 | 9523303 | 110.223 | 229.48 | 320 | 22.654 | 100 | 7.342 | 20 | 正常
14 | 惠州塔牌水泥有限公司 | 二线窑头 | 2147963.5 | 24.861 | - | - | - | - | 0 | 20 | 停机
15 | 南亚塑胶工业(惠州)有限公司 | 1#锅炉烟气排放口（A1） | 1151625.6 | 13.329 | 12.69 | 50 | 10.77 | 35 | 3.29 | 10 | 正常
15 | 南亚塑胶工业(惠州)有限公司 | 7#有机废气排放口（B7） | 326951.906 | 3.784 | - | - | - | - | 0.094 | 10 | 正常
15 | 南亚塑胶工业(惠州)有限公司 | 15#有机废气排放口（B15） | 125642.898 | 1.454 | - | - | - | - | 1.014 | 10 | 正常
15 | 南亚塑胶工业(惠州)有限公司 | 3#粉尘排放口（C3） | 2353.748 | 0.027 | - | - | - | - | 0.0032 | 10 | 正常
15 | 南亚塑胶工业(惠州)有限公司 | 2#锅炉烟气排放口（A2） | 169525.416 | 7063.559 | 84 | 150 | - | - | - | - | 停机
16 | 广东惠州平海发电厂有限公司 | 1号锅炉废气排放口 | 40968797.664 | 483.688 | 33.486 | 100 | 21.998 | 50 | 0.532 | 20 | 正常
16 | 广东惠州平海发电厂有限公司 | 2号锅炉废气排放口 | 39605895.799 | 467.762 | 34.694 | 100 | 20.548 | 50 | 1.82 | 20 | 正常
17 | 旭硝子显示玻璃（惠州）有限公司 | 四期炉窑废气排放口 | 203058 | 2.35 | 198.833 | 550 | 22.539 | 280 | 2.277 | 30 | 正常
17 | 旭硝子显示玻璃（惠州）有限公司 | 一期熔窑废气排放口 | 367398.094 | 4.252 | 323.343 | 550 | 4.804 | 400 | 6.375 | 30 | 正常
17 | 旭硝子显示玻璃（惠州）有限公司 | 三期熔窑废气排放口 | 721440 | 8.35 | 249.99 | 550 | 5 | 400 | 7.1 | 30 | 正常
17 | 旭硝子显示玻璃（惠州）有限公司 | 二期熔窑废气排放口 | - | - | 0 | 550 | 0 | 400 | 0 | 30 | 停机
18 | 中海油惠州石化有限公司 | 燃油燃气锅炉烟囱 | 688641.125 | 7.97 | 153.463 | 200 | 3.469 | 200 | 1.115 | 30 | 正常
18 | 中海油惠州石化有限公司 | 燃油燃气锅炉烟囱 2 | 1099282.75 | 12.822 | 58.776 | 200 | 3.457 | 200 | 9.412 | 30 | 正常
18 | 中海油惠州石化有限公司 | 硫磺（1）排气筒 | 261842.297 | 3.03 | 18.593 | - | 21.213 | 100 | - | - | 正常
18 | 中海油惠州石化有限公司 | 蜡油加裂排气筒 | 1284871.5 | 14.987 | 49.855 | 100 | - | - | - | - | 正常
18 | 中海油惠州石化有限公司 | 煤柴油加裂排气筒 | 752993.625 | 8.715 | 31.981 | 100 | - | - | - | - | 正常
18 | 中海油惠州石化有限公司 | 制氢（1）排气筒 | 3510023.5 | 42.392 | 72.633 | 100 | - | - | - | - | 正常
18 | 中海油惠州石化有限公司 | 制氢（2）排气筒 | 3155996.5 | 39.848 | 72.11 | 100 | - | - | - | - | 正常
18 | 中海油惠州石化有限公司 | 重整（I）排气筒 | 4068168 | 47.085 | 60.153 | 100 | - | - | - | - | 正常
18 | 中海油惠州石化有限公司 | 芳烃联合（1）排气筒 | 7024920.5 | 81.307 | 56.484 | 100 | - | - | - | - | 正常
18 | 中海油惠州石化有限公司 | 芳烃联合（2）排气筒 | 1457240 | 16.866 | 49.776 | 100 | - | - | - | - | 正常
18 | 中海油惠州石化有限公司 | 芳烃联合2排气筒 | 2229126.5 | 25.8 | 33.932 | 100 | - | - | - | - | 正常
18 | 中海油惠州石化有限公司 | 焦化（1）排气筒 | 1382561.625 | 16.698 | 59.151 | 100 | - | - | - | - | 正常
18 | 中海油惠州石化有限公司 | 焦化（2）排气筒 | 1338028.375 | 16.16 | 53.037 | 100 | - | - | - | - | 正常
18 | 中海油惠州石化有限公司 | 催化裂化（1）排气筒 | 3255290 | 135636.844 | - | - | 0.777 | 50 | 5.372 | 30 | 正常
18 | 中海油惠州石化有限公司 | 煅烧焦烟囱 | - | - | - | - | - | - | 0 | 10 | 停机
18 | 中海油惠州石化有限公司 | 常减压（1）烟囱 | 4098380.75 | 47.435 | 29.932 | 100 | - | - | - | - | 正常
18 | 中海油惠州石化有限公司 | 3#燃油燃气锅炉烟道 | 1748736.625 | 20.239 | 43.113 | 100 | 7.17 | 50 | 0.868 | 20 | 正常
18 | 中海油惠州石化有限公司 | 航煤加氢129排气筒 | 394466.75 | 4.566 | 30.701 | 100 | - | - | - | - | 正常
18 | 中海油惠州石化有限公司 | 硫磺（II）134排气筒 | 2154382 | 24.954 | - | - | 26.367 | 100 | - | - | 正常
18 | 中海油惠州石化有限公司 | 催化裂化（II）123排气筒 | 4656035 | 149.023 | 37.581 | 100 | 5.139 | 50 | 7.304 | 30 | 正常
18 | 中海油惠州石化有限公司 | 渣油加氢133排气筒 | 556719.25 | 6.444 | 33.104 | 100 | - | - | - | - | 正常
18 | 中海油惠州石化有限公司 | 常减压（II）121排气筒 | 5051850 | 58.471 | 34.858 | 100 | 8.456 | 50 | 4.205 | 20 | 正常
18 | 中海油惠州石化有限公司 | 重装（II）127排气筒 | 3582290 | 41.462 | 57.282 | 100 | 2.302 | 50 | 3.864 | 20 | 正常
18 | 中海油惠州石化有限公司 | 煤制氢硫磺排气筒 | 1113220 | 12.884 | - | - | 0.762 | 100 | - | - | 正常
18 | 中海油惠州石化有限公司 | 煤制氢蒸汽过热炉排气筒 | - | - | 0 | 100 | - | - | - | - | 停机
18 | 中海油惠州石化有限公司 | 燃气轮机排气筒 | 3337733.5 | 42.367 | 20.023 | 50 | 2.549 | 35 | 1.386 | 5 | 正常
18 | 中海油惠州石化有限公司 | 高压加氢裂化装置（II）加热炉排气 | 1338397.875 | 15.491 | 45.129 | 100 | 1.069 | 50 | 0.279 | 20 | 正常
18 | 中海油惠州石化有限公司 | 丙烯酸及酯废水焚烧炉排气筒 | 435435.406 | 5.04 | 124.826 | 300 | 0.256 | 100 | 5.993 | 30 | 正常
18 | 中海油惠州石化有限公司 | 重整（Ⅲ）排气筒 | 6699006 | 77.535 | 31.17 | 100 | 1.006 | 50 | 0.095 | 20 | 正常
18 | 中海油惠州石化有限公司 | 芳烃联合（Ⅱ）排气筒 | 9070701 | 104.985 | 52.272 | 100 | 1.732 | 50 | 0.039 | 20 | 正常
19 | 中海壳牌石油化工有限公司 | UT1装置燃油锅炉F-8105/06/07/08排气筒 | 8655552 | 100.18 | 101.01 | 200 | 31.72 | 200 | 5.34 | 30 | 正常
19 | 中海壳牌石油化工有限公司 | UT1装置固废焚烧炉F-9401排气筒 | 1498.28 | 0.02 | 102.91 | 300 | 392.17 | 100 | 884.66 | 30 | 停机
19 | 中海壳牌石油化工有限公司 | UT1装置污水处理场废气处理设施A-9230排气筒 | 744960.12 | 8.62 | - | - | - | - | - | - | 正常
19 | 中海壳牌石油化工有限公司 | UT1装置废液焚烧炉A-9301排气筒 | 566426 | 6.56 | 0 | 300 | 0 | 200 | 0 | 30 | 停机
19 | 中海壳牌石油化工有限公司 | UT1装置燃气轮机GT-8161排气筒 | 10857843 | 125.66 | 57.13 | 120 | 5.61 | 100 | 3.77 | 10 | 正常
19 | 中海壳牌石油化工有限公司 | SMPO1装置热油炉F-5301A/B/C排气筒 | 7077649 | 81.92 | 59.73 | 100 | 0 | 50 | 2.94 | 20 | 正常
19 | 中海壳牌石油化工有限公司 | POD2装置废液焚烧炉A-2962排气筒 | 153265.16 | 1.77 | 75.7 | 300 | 0.06 | 100 | 1.14 | 30 | 正常
19 | 中海壳牌石油化工有限公司 | LOP1装置裂解炉F-1100排气筒 | 1334854.38 | 15.45 | 72.21 | 100 | - | - | - | - | 正常
20 | 光大环保能源（龙门）有限公司 | 一号废气排放口 | 1298094.75 | 15.02 | 155.749 | 200 | 47.45 | 50 | 4.005 | 10 | 正常
20 | 光大环保能源（龙门）有限公司 | 二号废气排放口 | 1470201.25 | 17.02 | 164.147 | 200 | 47.899 | 50 | 6.537 | 10 | 正常
21 | 惠州绿色动力再生能源有限公司 | 焚烧废气排放口3# | 3573429.25 | 41.36 | 77.61 | 80 | 18.69 | 30 | 0.822 | 8 | 正常
21 | 惠州绿色动力再生能源有限公司 | 焚烧废气排放口4# | 3165137.25 | 36.63 | 75.739 | 80 | 8.034 | 30 | 1.302 | 8 | 正常
21 | 惠州绿色动力再生能源有限公司 | 焚烧废气排放口1# | 3052146.25 | 35.33 | 76.997 | 80 | 21.648 | 30 | 1.507 | 8 | 停机
21 | 惠州绿色动力再生能源有限公司 | 焚烧废气排放口2# | 5.26 | 0 | 62.033 | 80 | 39.449 | 30 | 72.425 | 8 | 停机
22 | 三菱化学化工原料（惠州）有限公司 | 废气排放口 | 3834841.25 | 44.385 | 19.318 | 100 | 0.926 | 50 | 3.385 | 20 | 正常
23 | 惠州李长荣橡胶有限公司 | RTO | 2974246 | 35.082 | 6.863 | 100 | 0.24 | 50 | 7.808 | 20 | 正常
24 | 惠州绿色动力环保有限公司 | 焚烧废气排放口#1 | 2507404.5 | 29.021 | 7.976 | 250 | 12.958 | 80 | 18.207 | 10 | 停机
24 | 惠州绿色动力环保有限公司 | 焚烧废气排放口#2 | 2596227.5 | 30.049 | 15.521 | 250 | 18.775 | 80 | 77.802 | 10 | 停机
24 | 惠州绿色动力环保有限公司 | 焚烧废气排放口#3 | 1908349.5 | 22.087 | 73.045 | 250 | 26.692 | 80 | 2.425 | 10 | 正常
25 | 国能（惠州）热电有限责任公司 | 综合监控点 | 40696904 | 471.029 | 35.873 | 100 | 25.186 | 50 | 0.55 | 20 | 正常
26 | 华润水泥（惠州）有限公司 | 总排放口 | 8349183 | 96.634 | 226.46 | 320 | 0.04 | 100 | 4.07 | 20 | 正常
26 | 华润水泥（惠州）有限公司 | 窑头 | 3023111.75 | 34.99 | - | - | - | - | 5.099 | 20 | 正常