## Sheet1
监测日期：2024-06-01
序号 | 企业名称 | 监控点名称 | 烟气量(M3) | 烟气流量（M3/s） | 氮氧化物(mg/M3) |  | 二氧化硫(mg/M3) |  | 烟尘(mg/M3) |  | 生产状态
[5 empty] | 浓度 | 限值 | 浓度 | 限值 | 浓度 | 限值
1 | 惠州市光大水泥企业有限公司光华水泥厂 | A线窑尾 | 206139.719 | 2.386 | 0 | 320 | 63.454 | 100 | 2.446 | 20 | 停机
1 | 惠州市光大水泥企业有限公司光华水泥厂 | B线窑尾 | 14361495 | 168.589 | 134.9297 | 320 | 57.3297 | 100 | 6.0522 | 20 | 正常
1 | 惠州市光大水泥企业有限公司光华水泥厂 | A线窑头烟囱 | 694590.188 | 8.039 | - | - | - | - | 0 | 20 | 停机
1 | 惠州市光大水泥企业有限公司光华水泥厂 | B线窑头烟囱 | 6966017.5 | 81.167 | - | - | - | - | 1.0167 | 20 | 正常
2 | 广东展宏钢铁有限公司 | 电炉废气排放口 | 21835994 | 252.732 | - | - | - | - | 0.783 | 15 | 正常
2 | 广东展宏钢铁有限公司 | 电炉废气排放口#2 | 2061396.25 | 85891.508 | - | - | - | - | 2.226 | 15 | 正常
3 | 惠州固力水泥集团有限公司博罗分公司 | 排放口（窑头） | 1702980.875 | 19.71 | - | - | - | - | 0 | 20 | 停机
3 | 惠州固力水泥集团有限公司博罗分公司 | 总排放口（窑尾） | 76087.422 | 0.881 | 290.368 | 320 | 179.287 | 100 | 263.674 | 20 | 停机
4 | 惠州东江威立雅环境服务有限公司 | 焚烧炉废气排放口 | 689803.812 | 7.984 | 129.2499 | 300 | 4.8881 | 100 | 2.2553 | 30 | 正常
5 | 惠州福和纸业有限公司 | 锅炉废气排放口1# | 1083456 | 12.54 | 6.21 | 200 | 3.91 | 200 | 0.62 | 30 | 正常
5 | 惠州福和纸业有限公司 | 锅炉废气排放口2# | 8640 | 0.1 | 0 | 150 | - | - | - | - | 正常
6 | 惠州市光大水泥企业有限公司 | A线旋窑窑尾处理后排口 | 104319.375 | 1.207 | 39.451 | 320 | 7.261 | 100 | 14.058 | 20 | 停机
6 | 惠州市光大水泥企业有限公司 | B线旋窑窑尾处理后排口 | 210893 | 2.441 | 145.253 | 320 | 1614.023 | 100 | 31.306 | 20 | 停机
6 | 惠州市光大水泥企业有限公司 | A线窑头烟窗 | 341678.188 | 4.042 | - | - | - | - | 0 | 20 | 停机
6 | 惠州市光大水泥企业有限公司 | B线窑头烟窗 | 0 | 0 | - | - | - | - | 0 | 20 | 停机
7 | 惠州广惠能源有限公司 | 焚烧炉烟气排放口3# | 2433664.75 | 28.394 | 106.796 | 200 | 17.328 | 50 | 5.743 | 10 | 正常
7 | 惠州广惠能源有限公司 | 焚烧炉烟气排放口2# | 2655532.5 | 31.008 | 107.096 | 200 | 18.253 | 50 | 4.3 | 10 | 正常
7 | 惠州广惠能源有限公司 | 焚烧炉烟气排放口1# | 2576386.25 | 30.007 | 109.882 | 200 | 16.053 | 50 | 6.235 | 10 | 正常
8 | 光大环保能源（博罗）有限公司 | 3# | 1084404 | 12.55 | 117.674 | 200 | 30.959 | 35 | 3.753 | 10 | 正常
8 | 光大环保能源（博罗）有限公司 | 1# | 103992.13 | 1.2 | 0 | 200 | 0 | 35 | 0 | 10 | 停机
8 | 光大环保能源（博罗）有限公司 | 2# | 970418.75 | 11.23 | 116.071 | 200 | 29.08 | 35 | 1.519 | 10 | 正常
8 | 光大环保能源（博罗）有限公司 | 4# | 2987491.5 | 34.58 | 112.888 | 200 | 23.264 | 35 | 0.764 | 10 | 正常
9 | 光大环保能源（惠东）有限公司 | #3烟囱 | 153641.141 | 1.778 | 163.999 | 200 | 159.497 | 50 | 20.091 | 10 | 停机
9 | 光大环保能源（惠东）有限公司 | #1烟囱 | 124432.086 | 1.44 | 137.705 | 200 | 0.791 | 50 | 31.684 | 10 | 正常
9 | 光大环保能源（惠东）有限公司 | #2烟囱 | 378506.188 | 4.381 | 71.643 | 200 | 22.521 | 50 | 5.727 | 10 | 停机
10 | 惠州市瑞能热力有限公司 | 锅炉烟窗 | 1617511.68 | 18.721 | 27.21 | 200 | 0.24 | 35 | 1.39 | 10 | 正常
10 | 惠州市瑞能热力有限公司 | 锅炉废气排放口2# | 0 | 0 | 0 | 150 | - | - | - | - | 停机
11 | 惠州深能源丰达电力有限公司 | 1号机废气排放口 | 0 | 0 | 0 | 50 | 0 | 35 | 0 | 5 | 停机
11 | 惠州深能源丰达电力有限公司 | 2号机废气排放口 | 0 | 0 | 0 | 50 | 0 | 35 | 0 | 5 | 停机
11 | 惠州深能源丰达电力有限公司 | 5号机组废气排放口 | 38850641.589 | 458.755 | 25.979 | 50 | 0 | 35 | 0.423 | 5 | 停机
11 | 惠州深能源丰达电力有限公司 | 6号机组废气排放口 | 16809.452 | 0.205 | 13.73 | 50 | 2.95 | 35 | 55.492 | 5 | 停机
11 | 惠州深能源丰达电力有限公司 | 1号启动锅炉废气排放口 | 7465.974 | 0.088 | 0 | 50 | 106.475 | 35 | 117.481 | 10 | 停机
11 | 惠州深能源丰达电力有限公司 | 2号启动锅炉废气排放口 | 0.525 | 0 | 18.575 | 50 | 2.268 | 35 | 91.01 | 10 | 停机
12 | 广东惠州天然气发电有限公司 | 2号发电机组烟囱 | 9078886.08 | 378286.92 | 8.127 | 50 | - | - | - | - | 正常
12 | 广东惠州天然气发电有限公司 | 1号发电机组烟囱 | 8483736.96 | 98.191 | 6.975 | 50 | - | - | - | - | 正常
12 | 广东惠州天然气发电有限公司 | 3号发电机组烟囱 | 64333.44 | 0.745 | 0.11 | 50 | - | - | - | - | 正常
12 | 广东惠州天然气发电有限公司 | 4号发电机组烟囱 | 15465.6 | 0.179 | 1.37 | 50 | - | - | - | - | 正常
12 | 广东惠州天然气发电有限公司 | 5号发电机组烟囱 | 41595966.72 | 481.435 | 20.44 | 50 | - | - | - | - | 正常
12 | 广东惠州天然气发电有限公司 | 6号发电机组烟囱 | 183470.4 | 2.124 | 1.45 | 50 | - | - | - | - | 正常
13 | 惠州云海镁业有限公司 | 工业窑炉燃烧废气排放口 | 153792 | 1.78 | 47.24 | 120 | 1.17 | 850 | 0.81 | 100 | 正常
14 | 惠州塔牌水泥有限公司 | 二线窑尾 | 260955.844 | 3.02 | 6085.44 | 320 | 4859.913 | 100 | 182.675 | 20 | 停机
14 | 惠州塔牌水泥有限公司 | 一线窑头 | 2846246.25 | 32.943 | - | - | - | - | 15.0624 | 20 | 正常
14 | 惠州塔牌水泥有限公司 | 一线窑尾 | 9285503 | 107.471 | 264.6712 | 320 | 16.0967 | 100 | 7.7617 | 20 | 正常
14 | 惠州塔牌水泥有限公司 | 二线窑头 | 2114276.25 | 24.471 | - | - | - | - | 0 | 20 | 停机
15 | 南亚塑胶工业(惠州)有限公司 | 1#锅炉烟气排放口（A1） | 945993.6 | 10.949 | 3.65 | 50 | 2.84 | 35 | 0.21 | 10 | 正常
15 | 南亚塑胶工业(惠州)有限公司 | 7#有机废气排放口（B7） | 76833.672 | 0.889 | - | - | - | - | 0.0162 | 10 | 正常
15 | 南亚塑胶工业(惠州)有限公司 | 15#有机废气排放口（B15） | 8500.447 | 0.111 | - | - | - | - | 0.5943 | 10 | 正常
15 | 南亚塑胶工业(惠州)有限公司 | 3#粉尘排放口（C3） | 65698.961 | 0.76 | - | - | - | - | 0.0043 | 10 | 正常
15 | 南亚塑胶工业(惠州)有限公司 | 2#锅炉烟气排放口（A2） | 148932.312 | 6205.513 | 7.55 | 150 | - | - | - | - | 正常
16 | 广东惠州平海发电厂有限公司 | 1号锅炉废气排放口 | 46184431.447 | 545.547 | 32.941 | 100 | 2.84 | 50 | 0.21 | 20 | 正常
16 | 广东惠州平海发电厂有限公司 | 2号锅炉废气排放口 | 8701481.672 | 102.835 | 0 | 100 | 0 | 50 | 0 | 20 | 停机
17 | 旭硝子显示玻璃（惠州）有限公司 | 四期炉窑废气排放口 | 166323 | 1.925 | 296.702 | 550 | 20.553 | 280 | 5.093 | 30 | 正常
17 | 旭硝子显示玻璃（惠州）有限公司 | 一期熔窑废气排放口 | 369308.875 | 4.274 | 317.059 | 550 | 4.85 | 400 | 6.314 | 30 | 正常
17 | 旭硝子显示玻璃（惠州）有限公司 | 三期熔窑废气排放口 | 716256 | 8.29 | 247.23 | 550 | 8.2 | 400 | 7.08 | 30 | 正常
17 | 旭硝子显示玻璃（惠州）有限公司 | 二期熔窑废气排放口 | - | - | 0 | 550 | 0 | 400 | 0 | 30 | 停机
18 | 中海油惠州石化有限公司 | 燃油燃气锅炉烟囱 | 686926.688 | 7.95 | 151.028 | 200 | 3.094 | 200 | 1.178 | 30 | 正常
18 | 中海油惠州石化有限公司 | 燃油燃气锅炉烟囱 2 | 1232467 | 14.265 | 77.817 | 200 | 3.904 | 200 | 9.366 | 30 | 正常
18 | 中海油惠州石化有限公司 | 硫磺（1）排气筒 | 260613.656 | 3.016 | 14.377 | - | 25.79 | 100 | - | - | 正常
18 | 中海油惠州石化有限公司 | 蜡油加裂排气筒 | 1269673.625 | 14.695 | 47.689 | 100 | - | - | - | - | 正常
18 | 中海油惠州石化有限公司 | 煤柴油加裂排气筒 | 717152 | 8.3 | 26.439 | 100 | - | - | - | - | 正常
18 | 中海油惠州石化有限公司 | 制氢（1）排气筒 | 3645402.25 | 42.192 | 75.376 | 100 | - | - | - | - | 正常
18 | 中海油惠州石化有限公司 | 制氢（2）排气筒 | 3412458 | 39.496 | 73.666 | 100 | - | - | - | - | 正常
18 | 中海油惠州石化有限公司 | 重整（I）排气筒 | 4029339.25 | 46.636 | 55.056 | 100 | - | - | - | - | 正常
18 | 中海油惠州石化有限公司 | 芳烃联合（1）排气筒 | 7112062.5 | 82.316 | 53.975 | 100 | - | - | - | - | 正常
18 | 中海油惠州石化有限公司 | 芳烃联合（2）排气筒 | 1544494.625 | 17.876 | 47.951 | 100 | - | - | - | - | 正常
18 | 中海油惠州石化有限公司 | 芳烃联合2排气筒 | 2307363.75 | 26.706 | 36.598 | 100 | - | - | - | - | 正常
18 | 中海油惠州石化有限公司 | 焦化（1）排气筒 | 1461333.25 | 16.914 | 56.345 | 100 | - | - | - | - | 正常
18 | 中海油惠州石化有限公司 | 焦化（2）排气筒 | 1405348.75 | 16.266 | 51.086 | 100 | - | - | - | - | 正常
18 | 中海油惠州石化有限公司 | 催化裂化（1）排气筒 | 3188940 | 132872.406 | - | - | 0.774 | 50 | 5.282 | 30 | 正常
18 | 中海油惠州石化有限公司 | 煅烧焦烟囱 | - | - | - | - | - | - | 0 | 10 | 停机
18 | 中海油惠州石化有限公司 | 常减压（1）烟囱 | 4067829.75 | 47.081 | 29.156 | 100 | - | - | - | - | 正常
18 | 中海油惠州石化有限公司 | 3#燃油燃气锅炉烟道 | 1672327.125 | 19.355 | 38.176 | 100 | 4.001 | 50 | 0.74 | 20 | 正常
18 | 中海油惠州石化有限公司 | 航煤加氢129排气筒 | 399798.125 | 4.627 | 30.954 | 100 | - | - | - | - | 正常
18 | 中海油惠州石化有限公司 | 硫磺（II）134排气筒 | 2382856 | 27.579 | - | - | 34.771 | 100 | - | - | 正常
18 | 中海油惠州石化有限公司 | 催化裂化（II）123排气筒 | 11665456 | 135.094 | 35.781 | 100 | 9.765 | 50 | 8.461 | 30 | 正常
18 | 中海油惠州石化有限公司 | 渣油加氢133排气筒 | 655086.562 | 7.582 | 31.554 | 100 | - | - | - | - | 正常
18 | 中海油惠州石化有限公司 | 常减压（II）121排气筒 | 5132740 | 59.406 | 30.731 | 100 | 8.473 | 50 | 5.511 | 20 | 正常
18 | 中海油惠州石化有限公司 | 重装（II）127排气筒 | 3595690 | 41.617 | 53.359 | 100 | 1.005 | 50 | 3.971 | 20 | 正常
18 | 中海油惠州石化有限公司 | 煤制氢硫磺排气筒 | 1170850 | 13.552 | - | - | 1.073 | 100 | - | - | 正常
18 | 中海油惠州石化有限公司 | 煤制氢蒸汽过热炉排气筒 | - | - | 0 | 100 | - | - | - | - | 停机
18 | 中海油惠州石化有限公司 | 燃气轮机排气筒 | 3634819.5 | 42.07 | 19.213 | 50 | 2.381 | 35 | 2.298 | 5 | 正常
18 | 中海油惠州石化有限公司 | 高压加氢裂化装置（II）加热炉排气 | 1365548.75 | 15.805 | 41.415 | 100 | 1.139 | 50 | 0.274 | 20 | 正常
18 | 中海油惠州石化有限公司 | 丙烯酸及酯废水焚烧炉排气筒 | 229867.562 | 2.66 | 105.671 | 300 | 0.231 | 100 | 5.958 | 30 | 正常
18 | 中海油惠州石化有限公司 | 重整（Ⅲ）排气筒 | 6530709 | 75.587 | 29.739 | 100 | 1.07 | 50 | 0.092 | 20 | 正常
18 | 中海油惠州石化有限公司 | 芳烃联合（Ⅱ）排气筒 | 8691008 | 100.59 | 47.774 | 100 | 1.651 | 50 | 0.035 | 20 | 正常
19 | 中海壳牌石油化工有限公司 | UT1装置燃油锅炉F-8105/06/07/08排气筒 | 8849952 | 102.43 | 85.93 | 200 | 41.91 | 200 | 6.65 | 30 | 正常
19 | 中海壳牌石油化工有限公司 | UT1装置固废焚烧炉F-9401排气筒 | 1405.27 | 0.02 | 0 | 300 | 0 | 100 | 0 | 30 | 停机
19 | 中海壳牌石油化工有限公司 | UT1装置污水处理场废气处理设施A-9230排气筒 | 702885.81 | 8.14 | - | - | - | - | - | - | 正常
19 | 中海壳牌石油化工有限公司 | UT1装置废液焚烧炉A-9301排气筒 | 3563504.5 | 41.24 | 67.88 | 300 | 1.01 | 200 | 2.43 | 30 | 停机
19 | 中海壳牌石油化工有限公司 | UT1装置燃气轮机GT-8161排气筒 | 10752547 | 124.45 | 61.01 | 120 | 5.98 | 100 | 3.04 | 10 | 正常
19 | 中海壳牌石油化工有限公司 | SMPO1装置热油炉F-5301A/B/C排气筒 | 6518744.5 | 75.45 | 62.05 | 100 | 0 | 50 | 2.69 | 20 | 正常
19 | 中海壳牌石油化工有限公司 | POD2装置废液焚烧炉A-2962排气筒 | 156153.16 | 1.81 | 50.35 | 300 | 0.05 | 100 | 1.11 | 30 | 正常
19 | 中海壳牌石油化工有限公司 | LOP1装置裂解炉F-1100排气筒 | 1328498.75 | 15.38 | 65.87 | 100 | - | - | - | - | 正常
20 | 光大环保能源（龙门）有限公司 | 一号废气排放口 | 1248630.88 | 14.45 | 131.575 | 200 | 43.534 | 50 | 3.602 | 10 | 正常
20 | 光大环保能源（龙门）有限公司 | 二号废气排放口 | 1362591.88 | 15.77 | 172.772 | 200 | 48.685 | 50 | 6.867 | 10 | 正常
21 | 惠州绿色动力再生能源有限公司 | 焚烧废气排放口3# | 3627577.5 | 41.99 | 75.809 | 80 | 22.874 | 30 | 0.854 | 8 | 正常
21 | 惠州绿色动力再生能源有限公司 | 焚烧废气排放口4# | 3212059.5 | 37.18 | 76.95 | 80 | 13.704 | 30 | 1.265 | 8 | 正常
21 | 惠州绿色动力再生能源有限公司 | 焚烧废气排放口1# | 2790398.25 | 32.3 | 77.27 | 80 | 25.65 | 30 | 1.485 | 8 | 正常
21 | 惠州绿色动力再生能源有限公司 | 焚烧废气排放口2# | 113.5 | 0 | 205.708 | 80 | 192.942 | 30 | 181.579 | 8 | 停机
22 | 三菱化学化工原料（惠州）有限公司 | 废气排放口 | 3812717.75 | 44.129 | 19.9933 | 100 | 1.0452 | 50 | 4.2595 | 20 | 正常
23 | 惠州李长荣橡胶有限公司 | RTO | 2786861.75 | 32.847 | 6.9464 | 100 | 1.5148 | 50 | 4.5969 | 20 | 正常
24 | 惠州绿色动力环保有限公司 | 焚烧废气排放口#1 | 2456156.25 | 28.428 | 7.33 | 250 | 9.572 | 80 | 17.726 | 10 | 停机
24 | 惠州绿色动力环保有限公司 | 焚烧废气排放口#2 | 2580186.25 | 29.863 | 19.359 | 250 | 20.598 | 80 | 87.863 | 10 | 停机
24 | 惠州绿色动力环保有限公司 | 焚烧废气排放口#3 | 1858849.5 | 21.514 | 75.898 | 250 | 20.52 | 80 | 1.976 | 10 | 正常
25 | 国能（惠州）热电有限责任公司 | 综合监控点 | 40730040 | 471.412 | 33.8692 | 100 | 25.5607 | 50 | 0.5244 | 20 | 正常
26 | 华润水泥（惠州）有限公司 | 总排放口 | 8254858.5 | 95.542 | 190.4103 | 320 | 0.0003 | 100 | 3.2763 | 20 | 正常
26 | 华润水泥（惠州）有限公司 | 窑头 | 2906492.75 | 33.64 | - | - | - | - | 5.168 | 20 | 正常