## Sheet1
监测日期：2024-06-02
序号 | 企业名称 | 监控点名称 | 烟气量(M3) | 烟气流量（M3/s） | 氮氧化物(mg/M3) |  | 二氧化硫(mg/M3) |  | 烟尘(mg/M3) |  | 生产状态
[5 empty] | 浓度 | 限值 | 浓度 | 限值 | 浓度 | 限值
1 | 惠州市光大水泥企业有限公司光华水泥厂 | A线窑尾 | 827958.812 | 9.583 | 0 | 320 | 61.26 | 100 | 1.599 | 20 | 停机
1 | 惠州市光大水泥企业有限公司光华水泥厂 | B线窑尾 | 14522598 | 170.473 | 101.251 | 320 | 49.3 | 100 | 4.717 | 20 | 正常
1 | 惠州市光大水泥企业有限公司光华水泥厂 | A线窑头烟囱 | 452681.094 | 5.239 | - | - | - | - | 0 | 20 | 停机
1 | 惠州市光大水泥企业有限公司光华水泥厂 | B线窑头烟囱 | 7178432 | 83.084 | - | - | - | - | 1.042 | 20 | 正常
2 | 广东展宏钢铁有限公司 | 电炉废气排放口 | 22579532 | 261.337 | - | - | - | - | 0.746 | 15 | 正常
2 | 广东展宏钢铁有限公司 | 电炉废气排放口#2 | 1878659.375 | 78277.484 | - | - | - | - | 1.56 | 15 | 正常
3 | 惠州固力水泥集团有限公司博罗分公司 | 排放口（窑头） | 1715744.375 | 19.858 | - | - | - | - | 0 | 20 | 停机
3 | 惠州固力水泥集团有限公司博罗分公司 | 总排放口（窑尾） | 92130.477 | 1.066 | 249.101 | 320 | 132.418 | 100 | 72.412 | 20 | 停机
4 | 惠州东江威立雅环境服务有限公司 | 焚烧炉废气排放口 | 687785.125 | 7.96 | 113.72 | 300 | 3.761 | 100 | 1.868 | 30 | 正常
5 | 惠州福和纸业有限公司 | 锅炉废气排放口1# | 1305504 | 15.11 | 16.76 | 200 | 3.7 | 200 | 2.03 | 30 | 正常
5 | 惠州福和纸业有限公司 | 锅炉废气排放口2# | 864 | 0.01 | 0.03 | 150 | - | - | - | - | 停机
6 | 惠州市光大水泥企业有限公司 | A线旋窑窑尾处理后排口 | 65275.234 | 0.756 | 40.368 | 320 | 7.096 | 100 | 14.979 | 20 | 停机
6 | 惠州市光大水泥企业有限公司 | B线旋窑窑尾处理后排口 | 234271.188 | 2.712 | 46.743 | 320 | 7.314 | 100 | 10.69 | 20 | 停机
6 | 惠州市光大水泥企业有限公司 | A线窑头烟窗 | 1021119.5 | 11.818 | - | - | - | - | 0 | 20 | 停机
6 | 惠州市光大水泥企业有限公司 | B线窑头烟窗 | 1034725.5 | 11.976 | - | - | - | - | 0 | 20 | 停机
7 | 惠州广惠能源有限公司 | 焚烧炉烟气排放口3# | 2410219.5 | 28.124 | 114.122 | 200 | 18.228 | 50 | 5.808 | 10 | 正常
7 | 惠州广惠能源有限公司 | 焚烧炉烟气排放口2# | 2685863 | 31.357 | 106.62 | 200 | 14.345 | 50 | 4.337 | 10 | 正常
7 | 惠州广惠能源有限公司 | 焚烧炉烟气排放口1# | 2647098.75 | 30.856 | 109.782 | 200 | 12.035 | 50 | 6.356 | 10 | 正常
8 | 光大环保能源（博罗）有限公司 | 3# | 1074117.13 | 12.43 | 112.1 | 200 | 28.054 | 35 | 3.858 | 10 | 正常
8 | 光大环保能源（博罗）有限公司 | 1# | 104254.89 | 1.21 | 0 | 200 | 0 | 35 | 0 | 10 | 停机
8 | 光大环保能源（博罗）有限公司 | 2# | 995599.56 | 11.52 | 115.008 | 200 | 21.922 | 35 | 1.58 | 10 | 正常
8 | 光大环保能源（博罗）有限公司 | 4# | 3154839 | 36.51 | 112.492 | 200 | 20.44 | 35 | 0.751 | 10 | 正常
9 | 光大环保能源（惠东）有限公司 | #3烟囱 | 1974136.125 | 22.849 | 126.901 | 200 | 23.784 | 50 | 3.788 | 10 | 停机
9 | 光大环保能源（惠东）有限公司 | #1烟囱 | 32969.293 | 0.382 | 153.751 | 200 | 5.114 | 50 | 6.303 | 10 | 正常
9 | 光大环保能源（惠东）有限公司 | #2烟囱 | 1499149.5 | 17.351 | 133.702 | 200 | 13.019 | 50 | 3.637 | 10 | 停机
10 | 惠州市瑞能热力有限公司 | 锅炉烟窗 | 1580783.04 | 18.296 | 12.7 | 200 | 0.13 | 35 | 1.12 | 10 | 正常
10 | 惠州市瑞能热力有限公司 | 锅炉废气排放口2# | 0 | 0 | 0 | 150 | - | - | - | - | 停机
11 | 惠州深能源丰达电力有限公司 | 1号机废气排放口 | 0 | 0 | 0 | 50 | 0 | 35 | 0 | 5 | 停机
11 | 惠州深能源丰达电力有限公司 | 2号机废气排放口 | 0 | 0 | 0 | 50 | 0 | 35 | 0 | 5 | 停机
11 | 惠州深能源丰达电力有限公司 | 5号机组废气排放口 | 37527519.423 | 443.022 | 25.767 | 50 | 0 | 35 | 0.434 | 5 | 正常
11 | 惠州深能源丰达电力有限公司 | 6号机组废气排放口 | 46158.204 | 0.551 | 15.929 | 50 | 3.005 | 35 | 47.832 | 5 | 停机
11 | 惠州深能源丰达电力有限公司 | 1号启动锅炉废气排放口 | 8290.844 | 0.098 | 0 | 50 | 96.978 | 35 | 117.91 | 10 | 停机
11 | 惠州深能源丰达电力有限公司 | 2号启动锅炉废气排放口 | 0.539 | 0 | 11.794 | 50 | 1.828 | 35 | 79.486 | 10 | 停机
12 | 广东惠州天然气发电有限公司 | 2号发电机组烟囱 | 1147582.08 | 47815.92 | 0.874 | 50 | - | - | - | - | 正常
12 | 广东惠州天然气发电有限公司 | 1号发电机组烟囱 | 1617554.88 | 18.722 | 1.895 | 50 | - | - | - | - | 正常
12 | 广东惠州天然气发电有限公司 | 3号发电机组烟囱 | 428163.84 | 4.956 | 0.99 | 50 | - | - | - | - | 停机
12 | 广东惠州天然气发电有限公司 | 4号发电机组烟囱 | -298892.16 | -3.459 | 1.37 | 50 | - | - | - | - | 停机
12 | 广东惠州天然气发电有限公司 | 5号发电机组烟囱 | 41057124.48 | 475.198 | 20.38 | 50 | - | - | - | - | 正常
12 | 广东惠州天然气发电有限公司 | 6号发电机组烟囱 | 148651.2 | 1.72 | 1.7 | 50 | - | - | - | - | 停机
13 | 惠州云海镁业有限公司 | 工业窑炉燃烧废气排放口 | 177120 | 2.05 | 46.82 | 120 | 0.92 | 850 | 0.98 | 100 | 正常
14 | 惠州塔牌水泥有限公司 | 二线窑尾 | 3071195.75 | 35.546 | 576.108 | 320 | 228.905 | 100 | 12.705 | 20 | 停机
14 | 惠州塔牌水泥有限公司 | 一线窑头 | 2388501 | 27.645 | - | - | - | - | 13.759 | 20 | 正常
14 | 惠州塔牌水泥有限公司 | 一线窑尾 | 9135445 | 105.734 | 223.831 | 320 | 22.952 | 100 | 6.685 | 20 | 正常
14 | 惠州塔牌水泥有限公司 | 二线窑头 | 2001699.5 | 23.168 | - | - | - | - | 0 | 20 | 停机
15 | 南亚塑胶工业(惠州)有限公司 | 1#锅炉烟气排放口（A1） | 1015027.2 | 11.748 | 13.15 | 50 | 7.94 | 35 | 0.59 | 10 | 正常
15 | 南亚塑胶工业(惠州)有限公司 | 7#有机废气排放口（B7） | 61749.719 | 0.715 | - | - | - | - | 0.115 | 10 | 正常
15 | 南亚塑胶工业(惠州)有限公司 | 15#有机废气排放口（B15） | 14181.885 | 0.164 | - | - | - | - | 0.726 | 10 | 正常
15 | 南亚塑胶工业(惠州)有限公司 | 3#粉尘排放口（C3） | 33411.875 | 0.387 | - | - | - | - | 0.0043 | 10 | 正常
15 | 南亚塑胶工业(惠州)有限公司 | 2#锅炉烟气排放口（A2） | 160641.264 | 6693.386 | 7.51 | 150 | - | - | - | - | 正常
16 | 广东惠州平海发电厂有限公司 | 1号锅炉废气排放口 | 46573585.384 | 549.619 | 33.418 | 100 | 21.508 | 50 | 1.634 | 20 | 正常
16 | 广东惠州平海发电厂有限公司 | 2号锅炉废气排放口 | 19967228.815 | 235.619 | 0 | 100 | 0 | 50 | 0 | 20 | 停机
17 | 旭硝子显示玻璃（惠州）有限公司 | 四期炉窑废气排放口 | 131274 | 1.519 | 316.058 | 550 | 4.347 | 280 | 8.151 | 30 | 正常
17 | 旭硝子显示玻璃（惠州）有限公司 | 一期熔窑废气排放口 | 362358.562 | 4.194 | 320.136 | 550 | 4.845 | 400 | 6.542 | 30 | 正常
17 | 旭硝子显示玻璃（惠州）有限公司 | 三期熔窑废气排放口 | 699840 | 8.1 | 250.88 | 550 | 5.53 | 400 | 6.84 | 30 | 正常
17 | 旭硝子显示玻璃（惠州）有限公司 | 二期熔窑废气排放口 | - | - | 0 | 550 | 0 | 400 | 0 | 30 | 停机
18 | 中海油惠州石化有限公司 | 燃油燃气锅炉烟囱 | 661231.375 | 7.653 | 151.652 | 200 | 3.339 | 200 | 1.184 | 30 | 正常
18 | 中海油惠州石化有限公司 | 燃油燃气锅炉烟囱 2 | 1171758.75 | 13.562 | 75.68 | 200 | 4.44 | 200 | 9.606 | 30 | 正常
18 | 中海油惠州石化有限公司 | 硫磺（1）排气筒 | 268555.594 | 3.108 | 14.175 | - | 22.211 | 100 | - | - | 正常
18 | 中海油惠州石化有限公司 | 蜡油加裂排气筒 | 1277813 | 14.79 | 48.868 | 100 | - | - | - | - | 正常
18 | 中海油惠州石化有限公司 | 煤柴油加裂排气筒 | 725496.438 | 8.397 | 26.456 | 100 | - | - | - | - | 正常
18 | 中海油惠州石化有限公司 | 制氢（1）排气筒 | 3649874.75 | 42.244 | 74.255 | 100 | - | - | - | - | 正常
18 | 中海油惠州石化有限公司 | 制氢（2）排气筒 | 3421303.5 | 39.598 | 72.893 | 100 | - | - | - | - | 正常
18 | 中海油惠州石化有限公司 | 重整（I）排气筒 | 4038782 | 46.745 | 55.719 | 100 | - | - | - | - | 正常
18 | 中海油惠州石化有限公司 | 芳烃联合（1）排气筒 | 7039998.5 | 81.482 | 53.94 | 100 | - | - | - | - | 正常
18 | 中海油惠州石化有限公司 | 芳烃联合（2）排气筒 | 1534142.5 | 17.756 | 47.952 | 100 | - | - | - | - | 正常
18 | 中海油惠州石化有限公司 | 芳烃联合2排气筒 | 2339989.75 | 27.083 | 36.468 | 100 | - | - | - | - | 正常
18 | 中海油惠州石化有限公司 | 焦化（1）排气筒 | 1305185.5 | 15.106 | 57.662 | 100 | - | - | - | - | 正常
18 | 中海油惠州石化有限公司 | 焦化（2）排气筒 | 1444990.75 | 16.724 | 51.948 | 100 | - | - | - | - | 正常
18 | 中海油惠州石化有限公司 | 催化裂化（1）排气筒 | 3183000 | 132624.719 | - | - | 0.735 | 50 | 3.956 | 30 | 正常
18 | 中海油惠州石化有限公司 | 煅烧焦烟囱 | - | - | - | - | - | - | 0 | 10 | 停机
18 | 中海油惠州石化有限公司 | 常减压（1）烟囱 | 4069485.75 | 47.1 | 28.358 | 100 | - | - | - | - | 正常
18 | 中海油惠州石化有限公司 | 3#燃油燃气锅炉烟道 | 1619142.875 | 18.74 | 39.024 | 100 | 4.464 | 50 | 0.735 | 20 | 正常
18 | 中海油惠州石化有限公司 | 航煤加氢129排气筒 | 398930.75 | 4.617 | 30.166 | 100 | - | - | - | - | 正常
18 | 中海油惠州石化有限公司 | 硫磺（II）134排气筒 | 2396047 | 27.732 | - | - | 33.948 | 100 | - | - | 正常
18 | 中海油惠州石化有限公司 | 催化裂化（II）123排气筒 | 13356010 | 154.584 | 28.988 | 100 | 4.534 | 50 | 7.079 | 30 | 正常
18 | 中海油惠州石化有限公司 | 渣油加氢133排气筒 | 633699.625 | 7.334 | 32.202 | 100 | - | - | - | - | 正常
18 | 中海油惠州石化有限公司 | 常减压（II）121排气筒 | 5213230 | 60.338 | 31.945 | 100 | 8.192 | 50 | 5.483 | 20 | 正常
18 | 中海油惠州石化有限公司 | 重装（II）127排气筒 | 3593700 | 41.594 | 54.41 | 100 | 1.087 | 50 | 3.914 | 20 | 正常
18 | 中海油惠州石化有限公司 | 煤制氢硫磺排气筒 | 1111460 | 12.864 | - | - | 1.061 | 100 | - | - | 正常
18 | 中海油惠州石化有限公司 | 煤制氢蒸汽过热炉排气筒 | - | - | 0 | 100 | - | - | - | - | 停机
18 | 中海油惠州石化有限公司 | 燃气轮机排气筒 | 3629873 | 42.012 | 19.522 | 50 | 2.35 | 35 | 2.289 | 5 | 正常
18 | 中海油惠州石化有限公司 | 高压加氢裂化装置（II）加热炉排气 | 1363866.5 | 15.786 | 44.393 | 100 | 1.109 | 50 | 0.277 | 20 | 正常
18 | 中海油惠州石化有限公司 | 丙烯酸及酯废水焚烧炉排气筒 | 378098.562 | 4.376 | 103.841 | 300 | 0.29 | 100 | 5.876 | 30 | 正常
18 | 中海油惠州石化有限公司 | 重整（Ⅲ）排气筒 | 6545658.5 | 75.76 | 29.11 | 100 | 1.056 | 50 | 0.094 | 20 | 正常
18 | 中海油惠州石化有限公司 | 芳烃联合（Ⅱ）排气筒 | 9385050 | 108.623 | 48.152 | 100 | 1.615 | 50 | 0.036 | 20 | 正常
19 | 中海壳牌石油化工有限公司 | UT1装置燃油锅炉F-8105/06/07/08排气筒 | 8425728 | 97.52 | 82.38 | 200 | 44.7 | 200 | 4.97 | 30 | 正常
19 | 中海壳牌石油化工有限公司 | UT1装置固废焚烧炉F-9401排气筒 | 1330.55 | 0.02 | 0 | 300 | 38.5 | 100 | 0 | 30 | 停机
19 | 中海壳牌石油化工有限公司 | UT1装置污水处理场废气处理设施A-9230排气筒 | 745221 | 8.63 | - | - | - | - | - | - | 正常
19 | 中海壳牌石油化工有限公司 | UT1装置废液焚烧炉A-9301排气筒 | 3605073.75 | 41.73 | 68.35 | 300 | 0.97 | 200 | 2.45 | 30 | 停机
19 | 中海壳牌石油化工有限公司 | UT1装置燃气轮机GT-8161排气筒 | 10622691 | 122.94 | 63.03 | 120 | 5.98 | 100 | 3.11 | 10 | 正常
19 | 中海壳牌石油化工有限公司 | SMPO1装置热油炉F-5301A/B/C排气筒 | 6633791 | 76.78 | 64.14 | 100 | 0 | 50 | 2.78 | 20 | 正常
19 | 中海壳牌石油化工有限公司 | POD2装置废液焚烧炉A-2962排气筒 | 157048.77 | 1.82 | 44.08 | 300 | 0.11 | 100 | 1.11 | 30 | 正常
19 | 中海壳牌石油化工有限公司 | LOP1装置裂解炉F-1100排气筒 | 1345385.62 | 15.57 | 67.28 | 100 | - | - | - | - | 正常
20 | 光大环保能源（龙门）有限公司 | 一号废气排放口 | 646623.94 | 7.48 | 152.268 | 200 | 92.886 | 50 | 5.458 | 10 | 正常
20 | 光大环保能源（龙门）有限公司 | 二号废气排放口 | 1047472.38 | 12.12 | 216.355 | 200 | 93.033 | 50 | 6.351 | 10 | 正常
21 | 惠州绿色动力再生能源有限公司 | 焚烧废气排放口3# | 3601662.75 | 41.69 | 77.156 | 80 | 24.044 | 30 | 0.841 | 8 | 正常
21 | 惠州绿色动力再生能源有限公司 | 焚烧废气排放口4# | 3224153.5 | 37.32 | 77.629 | 80 | 15.449 | 30 | 1.244 | 8 | 正常
21 | 惠州绿色动力再生能源有限公司 | 焚烧废气排放口1# | 2844832.5 | 32.93 | 76.84 | 80 | 24.301 | 30 | 1.439 | 8 | 正常
21 | 惠州绿色动力再生能源有限公司 | 焚烧废气排放口2# | 3454075.25 | 39.98 | 52.439 | 80 | 277.015 | 30 | 321.598 | 8 | 正常
22 | 三菱化学化工原料（惠州）有限公司 | 废气排放口 | 3781172 | 43.764 | 18.286 | 100 | 0.979 | 50 | 4.009 | 20 | 正常
23 | 惠州李长荣橡胶有限公司 | RTO | 2881447.5 | 33.989 | 7.254 | 100 | 1.554 | 50 | 5.608 | 20 | 正常
24 | 惠州绿色动力环保有限公司 | 焚烧废气排放口#1 | 2456165.5 | 28.428 | 14.53 | 250 | 21.86 | 80 | 35.387 | 10 | 停机
24 | 惠州绿色动力环保有限公司 | 焚烧废气排放口#2 | 2575152.5 | 29.805 | 25.091 | 250 | 15.31 | 80 | 84.778 | 10 | 停机
24 | 惠州绿色动力环保有限公司 | 焚烧废气排放口#3 | 1862007.75 | 21.551 | 73.973 | 250 | 26.016 | 80 | 2.335 | 10 | 正常
25 | 国能（惠州）热电有限责任公司 | 综合监控点 | 40509428 | 468.859 | 34.753 | 100 | 26.335 | 50 | 0.556 | 20 | 正常
26 | 华润水泥（惠州）有限公司 | 总排放口 | 8221474 | 95.156 | 242.85 | 320 | 0.02 | 100 | 4.27 | 20 | 正常
26 | 华润水泥（惠州）有限公司 | 窑头 | 2606958.75 | 30.173 | - | - | - | - | 5.066 | 20 | 正常