## Sheet1
监测日期：2024-06-03
序号 | 企业名称 | 监控点名称 | 烟气量(M3) | 烟气流量（M3/s） | 氮氧化物(mg/M3) |  | 二氧化硫(mg/M3) |  | 烟尘(mg/M3) |  | 生产状态
[5 empty] | 浓度 | 限值 | 浓度 | 限值 | 浓度 | 限值
1 | 惠州市光大水泥企业有限公司光华水泥厂 | A线窑尾 | 1043117.438 | 12.073 | 0 | 320 | 62.342 | 100 | 2.609 | 20 | 停机
1 | 惠州市光大水泥企业有限公司光华水泥厂 | B线窑尾 | 13233775 | 164.729 | 96.225 | 320 | 52.89 | 100 | 3.467 | 20 | 正常
1 | 惠州市光大水泥企业有限公司光华水泥厂 | A线窑头烟囱 | 445005.594 | 5.15 | - | - | - | - | 0 | 20 | 停机
1 | 惠州市光大水泥企业有限公司光华水泥厂 | B线窑头烟囱 | 7261102.5 | 84.04 | - | - | - | - | 1.3892 | 20 | 正常
2 | 广东展宏钢铁有限公司 | 电炉废气排放口 | 23777670 | 275.204 | - | - | - | - | 0.619 | 15 | 正常
2 | 广东展宏钢铁有限公司 | 电炉废气排放口#2 | 1949017.875 | 81209.086 | - | - | - | - | 1.781 | 15 | 正常
3 | 惠州固力水泥集团有限公司博罗分公司 | 排放口（窑头） | 1379831.5 | 15.97 | - | - | - | - | 0 | 20 | 停机
3 | 惠州固力水泥集团有限公司博罗分公司 | 总排放口（窑尾） | 96178.508 | 1.162 | 263.077 | 320 | 188.716 | 100 | 0 | 20 | 停机
4 | 惠州东江威立雅环境服务有限公司 | 焚烧炉废气排放口 | 683164.062 | 7.907 | 113.357 | 300 | 4.127 | 100 | 1.906 | 30 | 正常
5 | 惠州福和纸业有限公司 | 锅炉废气排放口1# | 1336608 | 15.47 | 18.15 | 200 | 9.13 | 200 | 1.13 | 30 | 正常
5 | 惠州福和纸业有限公司 | 锅炉废气排放口2# | 864 | 0.01 | 0.01 | 150 | - | - | - | - | 停机
6 | 惠州市光大水泥企业有限公司 | A线旋窑窑尾处理后排口 | 98715.148 | 1.142 | 36.626 | 320 | 6.685 | 100 | 13.72 | 20 | 停机
6 | 惠州市光大水泥企业有限公司 | B线旋窑窑尾处理后排口 | 217619.062 | 2.519 | 223.62 | 320 | 2128.688 | 100 | 55.836 | 20 | 停机
6 | 惠州市光大水泥企业有限公司 | A线窑头烟窗 | 1653917.125 | 19.142 | - | - | - | - | 0 | 20 | 停机
6 | 惠州市光大水泥企业有限公司 | B线窑头烟窗 | 786192.188 | 9.099 | - | - | - | - | 0 | 20 | 停机
7 | 惠州广惠能源有限公司 | 焚烧炉烟气排放口3# | 2190017.25 | 26.729 | 105.974 | 200 | 20.855 | 50 | 5.73 | 10 | 正常
7 | 惠州广惠能源有限公司 | 焚烧炉烟气排放口2# | 2531162 | 31.216 | 110.877 | 200 | 16.858 | 50 | 4.296 | 10 | 正常
7 | 惠州广惠能源有限公司 | 焚烧炉烟气排放口1# | 2439162.25 | 29.746 | 112.394 | 200 | 17.955 | 50 | 6.309 | 10 | 正常
8 | 光大环保能源（博罗）有限公司 | 3# | 1039357 | 12.03 | 114.171 | 200 | 30.958 | 35 | 3.684 | 10 | 正常
8 | 光大环保能源（博罗）有限公司 | 1# | 103982.41 | 1.2 | 0 | 200 | 0 | 35 | 0 | 10 | 停机
8 | 光大环保能源（博罗）有限公司 | 2# | 965857.81 | 11.18 | 115.749 | 200 | 25.917 | 35 | 1.47 | 10 | 正常
8 | 光大环保能源（博罗）有限公司 | 4# | 3217340 | 37.24 | 117.065 | 200 | 25.288 | 35 | 0.758 | 10 | 正常
9 | 光大环保能源（惠东）有限公司 | #3烟囱 | 2083037.25 | 24.109 | 149.017 | 200 | 25.516 | 50 | 3.903 | 10 | 停机
9 | 光大环保能源（惠东）有限公司 | #1烟囱 | 1144985.125 | 13.252 | 145.438 | 200 | 4.934 | 50 | 2.666 | 10 | 正常
9 | 光大环保能源（惠东）有限公司 | #2烟囱 | 1501752.625 | 17.381 | 150.411 | 200 | 17.543 | 50 | 3.444 | 10 | 停机
10 | 惠州市瑞能热力有限公司 | 锅炉烟窗 | 2243306.88 | 25.964 | 10.32 | 200 | 1.59 | 35 | 1.37 | 10 | 正常
10 | 惠州市瑞能热力有限公司 | 锅炉废气排放口2# | 0 | 0 | 0 | 150 | - | - | - | - | 停机
11 | 惠州深能源丰达电力有限公司 | 1号机废气排放口 | 0 | 0 | 0 | 50 | 0 | 35 | 0 | 5 | 停机
11 | 惠州深能源丰达电力有限公司 | 2号机废气排放口 | 0 | 0 | 0 | 50 | 0 | 35 | 0 | 5 | 停机
11 | 惠州深能源丰达电力有限公司 | 5号机组废气排放口 | 39753756.34 | 473.267 | 26.435 | 50 | 0.025 | 35 | 0.413 | 5 | 正常
11 | 惠州深能源丰达电力有限公司 | 6号机组废气排放口 | 15107.772 | 0.189 | 39.725 | 50 | 1.984 | 35 | 42.189 | 5 | 正常
11 | 惠州深能源丰达电力有限公司 | 1号启动锅炉废气排放口 | 7882.283 | 0.095 | 0 | 50 | 70.699 | 35 | 109.113 | 10 | 停机
11 | 惠州深能源丰达电力有限公司 | 2号启动锅炉废气排放口 | 0 | 0 | 54.485 | 50 | 5.056 | 35 | 120.236 | 10 | 停机
12 | 广东惠州天然气发电有限公司 | 2号发电机组烟囱 | 26738164.8 | 1114090.2 | 15.581 | 50 | - | - | - | - | 正常
12 | 广东惠州天然气发电有限公司 | 1号发电机组烟囱 | 24995744.64 | 289.303 | 15.564 | 50 | - | - | - | - | 正常
12 | 广东惠州天然气发电有限公司 | 3号发电机组烟囱 | 136200.96 | 1.576 | 0.97 | 50 | - | - | - | - | 正常
12 | 广东惠州天然气发电有限公司 | 4号发电机组烟囱 | 13136653.44 | 152.045 | 12.23 | 50 | - | - | - | - | 正常
12 | 广东惠州天然气发电有限公司 | 5号发电机组烟囱 | 43237264.32 | 500.431 | 20.43 | 50 | - | - | - | - | 正常
12 | 广东惠州天然气发电有限公司 | 6号发电机组烟囱 | 50440.32 | 0.584 | 1.91 | 50 | - | - | - | - | 正常
13 | 惠州云海镁业有限公司 | 工业窑炉燃烧废气排放口 | 175392 | 2.03 | 52.44 | 120 | 1.09 | 850 | 0.88 | 100 | 正常
14 | 惠州塔牌水泥有限公司 | 二线窑尾 | 12171520 | 140.874 | 377.398 | 320 | 11.939 | 100 | 2.869 | 20 | 正常
14 | 惠州塔牌水泥有限公司 | 一线窑头 | 3423614 | 39.625 | - | - | - | - | 13.621 | 20 | 正常
14 | 惠州塔牌水泥有限公司 | 一线窑尾 | 9165109 | 106.078 | 223.191 | 320 | 23.994 | 100 | 7.596 | 20 | 正常
14 | 惠州塔牌水泥有限公司 | 二线窑头 | 5093952.5 | 58.958 | - | - | - | - | 11.753 | 20 | 正常
15 | 南亚塑胶工业(惠州)有限公司 | 1#锅炉烟气排放口（A1） | 1114214.4 | 12.896 | 16.33 | 50 | 15.66 | 35 | 2.55 | 10 | 正常
15 | 南亚塑胶工业(惠州)有限公司 | 7#有机废气排放口（B7） | 252079.031 | 2.918 | - | - | - | - | 0.406 | 10 | 正常
15 | 南亚塑胶工业(惠州)有限公司 | 15#有机废气排放口（B15） | 6.695 | 0 | - | - | - | - | 0.783 | 10 | 正常
15 | 南亚塑胶工业(惠州)有限公司 | 3#粉尘排放口（C3） | 87143.226 | 1.009 | - | - | - | - | 0.0064 | 10 | 正常
15 | 南亚塑胶工业(惠州)有限公司 | 2#锅炉烟气排放口（A2） | 159381.864 | 6640.911 | 7.57 | 150 | - | - | - | - | 正常
16 | 广东惠州平海发电厂有限公司 | 1号锅炉废气排放口 | 48223978.56 | 569.153 | 35.58 | 100 | 24.085 | 50 | 1.458 | 20 | 正常
16 | 广东惠州平海发电厂有限公司 | 2号锅炉废气排放口 | 17368298.256 | 205.033 | 35.005 | 100 | 20.686 | 50 | 714.549 | 20 | 停机
17 | 旭硝子显示玻璃（惠州）有限公司 | 四期炉窑废气排放口 | 137334 | 1.59 | 309.679 | 550 | 2.261 | 280 | 8.292 | 30 | 正常
17 | 旭硝子显示玻璃（惠州）有限公司 | 一期熔窑废气排放口 | 365600.594 | 4.232 | 311.474 | 550 | 4.856 | 400 | 6.383 | 30 | 正常
17 | 旭硝子显示玻璃（惠州）有限公司 | 三期熔窑废气排放口 | 719712 | 8.33 | 249.31 | 550 | 9.17 | 400 | 6.82 | 30 | 正常
17 | 旭硝子显示玻璃（惠州）有限公司 | 二期熔窑废气排放口 | - | - | 0 | 550 | 0 | 400 | 0 | 30 | 停机
18 | 中海油惠州石化有限公司 | 燃油燃气锅炉烟囱 | 650186 | 7.525 | 154.529 | 200 | 3.334 | 200 | 1.153 | 30 | 正常
18 | 中海油惠州石化有限公司 | 燃油燃气锅炉烟囱 2 | 1052871 | 12.186 | 57.337 | 200 | 4.556 | 200 | 9.315 | 30 | 正常
18 | 中海油惠州石化有限公司 | 硫磺（1）排气筒 | 272133.875 | 3.15 | 15.157 | - | 16.42 | 100 | - | - | 正常
18 | 中海油惠州石化有限公司 | 蜡油加裂排气筒 | 1276529.25 | 14.775 | 51.397 | 100 | - | - | - | - | 正常
18 | 中海油惠州石化有限公司 | 煤柴油加裂排气筒 | 730406.938 | 8.454 | 29.742 | 100 | - | - | - | - | 正常
18 | 中海油惠州石化有限公司 | 制氢（1）排气筒 | 3651998.5 | 42.268 | 77.702 | 100 | - | - | - | - | 正常
18 | 中海油惠州石化有限公司 | 制氢（2）排气筒 | 3449139.5 | 39.921 | 76.291 | 100 | - | - | - | - | 正常
18 | 中海油惠州石化有限公司 | 重整（I）排气筒 | 4065651.25 | 47.056 | 59.726 | 100 | - | - | - | - | 正常
18 | 中海油惠州石化有限公司 | 芳烃联合（1）排气筒 | 6995739 | 80.969 | 55.948 | 100 | - | - | - | - | 正常
18 | 中海油惠州石化有限公司 | 芳烃联合（2）排气筒 | 1441141.25 | 16.68 | 49.869 | 100 | - | - | - | - | 正常
18 | 中海油惠州石化有限公司 | 芳烃联合2排气筒 | 2296507.5 | 26.58 | 37.14 | 100 | - | - | - | - | 正常
18 | 中海油惠州石化有限公司 | 焦化（1）排气筒 | 1314242.25 | 15.211 | 61.04 | 100 | - | - | - | - | 正常
18 | 中海油惠州石化有限公司 | 焦化（2）排气筒 | 1456321.25 | 16.856 | 55.751 | 100 | - | - | - | - | 正常
18 | 中海油惠州石化有限公司 | 催化裂化（1）排气筒 | 3267540 | 136147.688 | - | - | 2.303 | 50 | 2.177 | 30 | 正常
18 | 中海油惠州石化有限公司 | 煅烧焦烟囱 | - | - | - | - | - | - | 0 | 10 | 停机
18 | 中海油惠州石化有限公司 | 常减压（1）烟囱 | 3910587.75 | 47.229 | 30.038 | 100 | - | - | - | - | 正常
18 | 中海油惠州石化有限公司 | 3#燃油燃气锅炉烟道 | 1693354.875 | 19.599 | 40.262 | 100 | 4.853 | 50 | 0.754 | 20 | 正常
18 | 中海油惠州石化有限公司 | 航煤加氢129排气筒 | 384750.75 | 4.453 | 30.052 | 100 | - | - | - | - | 正常
18 | 中海油惠州石化有限公司 | 硫磺（II）134排气筒 | 2440339.75 | 28.245 | - | - | 35.614 | 100 | - | - | 正常
18 | 中海油惠州石化有限公司 | 催化裂化（II）123排气筒 | 13766339 | 159.333 | 27.355 | 100 | 4.087 | 50 | 6.976 | 30 | 正常
18 | 中海油惠州石化有限公司 | 渣油加氢133排气筒 | 598733.25 | 6.93 | 33.022 | 100 | - | - | - | - | 正常
18 | 中海油惠州石化有限公司 | 常减压（II）121排气筒 | 5214990 | 60.359 | 33.638 | 100 | 8.132 | 50 | 5.77 | 20 | 正常
18 | 中海油惠州石化有限公司 | 重装（II）127排气筒 | 3596470 | 41.626 | 57.258 | 100 | 1.215 | 50 | 3.805 | 20 | 正常
18 | 中海油惠州石化有限公司 | 煤制氢硫磺排气筒 | 1102220 | 12.757 | - | - | 0.9 | 100 | - | - | 正常
18 | 中海油惠州石化有限公司 | 煤制氢蒸汽过热炉排气筒 | - | - | 0 | 100 | - | - | - | - | 停机
18 | 中海油惠州石化有限公司 | 燃气轮机排气筒 | 3674821.75 | 42.533 | 20.407 | 50 | 2.334 | 35 | 2.284 | 5 | 正常
18 | 中海油惠州石化有限公司 | 高压加氢裂化装置（II）加热炉排气 | 1337587.5 | 15.481 | 45.909 | 100 | 0.951 | 50 | 0.277 | 20 | 正常
18 | 中海油惠州石化有限公司 | 丙烯酸及酯废水焚烧炉排气筒 | 372557.312 | 4.312 | 114.84 | 300 | 0.195 | 100 | 5.918 | 30 | 正常
18 | 中海油惠州石化有限公司 | 重整（Ⅲ）排气筒 | 6757928 | 78.217 | 32.085 | 100 | 1.07 | 50 | 0.094 | 20 | 正常
18 | 中海油惠州石化有限公司 | 芳烃联合（Ⅱ）排气筒 | 9253817 | 107.104 | 52.736 | 100 | 1.566 | 50 | 0.035 | 20 | 正常
19 | 中海壳牌石油化工有限公司 | UT1装置燃油锅炉F-8105/06/07/08排气筒 | 9692352 | 112.18 | 82.96 | 200 | 46.37 | 200 | 12.96 | 30 | 正常
19 | 中海壳牌石油化工有限公司 | UT1装置固废焚烧炉F-9401排气筒 | 1520.86 | 0.02 | 0 | 300 | 0 | 100 | 0 | 30 | 停机
19 | 中海壳牌石油化工有限公司 | UT1装置污水处理场废气处理设施A-9230排气筒 | 767924.12 | 8.89 | - | - | - | - | - | - | 正常
19 | 中海壳牌石油化工有限公司 | UT1装置废液焚烧炉A-9301排气筒 | 3601354 | 41.68 | 69.28 | 300 | 0.96 | 200 | 2.4 | 30 | 正常
19 | 中海壳牌石油化工有限公司 | UT1装置燃气轮机GT-8161排气筒 | 10864544 | 125.74 | 61.92 | 120 | 3.35 | 100 | 2.67 | 10 | 正常
19 | 中海壳牌石油化工有限公司 | SMPO1装置热油炉F-5301A/B/C排气筒 | 7169114 | 82.92 | 63.28 | 100 | 0 | 50 | 2.46 | 20 | 正常
19 | 中海壳牌石油化工有限公司 | POD2装置废液焚烧炉A-2962排气筒 | 154088.3 | 1.78 | 52.1 | 300 | 0.07 | 100 | 1.14 | 30 | 正常
19 | 中海壳牌石油化工有限公司 | LOP1装置裂解炉F-1100排气筒 | 1308230.38 | 15.14 | 71.88 | 100 | - | - | - | - | 正常
20 | 光大环保能源（龙门）有限公司 | 一号废气排放口 | 1316527.13 | 15.24 | 109.426 | 200 | 46.339 | 50 | 2.516 | 10 | 正常
20 | 光大环保能源（龙门）有限公司 | 二号废气排放口 | 1299508.13 | 15.04 | 161.776 | 200 | 46.527 | 50 | 6.181 | 10 | 正常
21 | 惠州绿色动力再生能源有限公司 | 焚烧废气排放口3# | 3583423.25 | 41.48 | 76.095 | 80 | 10.769 | 30 | 0.838 | 8 | 正常
21 | 惠州绿色动力再生能源有限公司 | 焚烧废气排放口4# | 3209354.5 | 37.15 | 78.004 | 80 | 12.201 | 30 | 1.24 | 8 | 正常
21 | 惠州绿色动力再生能源有限公司 | 焚烧废气排放口1# | 2814739.5 | 32.58 | 73.475 | 80 | 25.131 | 30 | 1.482 | 8 | 正常
21 | 惠州绿色动力再生能源有限公司 | 焚烧废气排放口2# | 2589582 | 29.97 | 85.648 | 80 | 339.019 | 30 | 269.048 | 8 | 正常
22 | 三菱化学化工原料（惠州）有限公司 | 废气排放口 | 3773204 | 43.671 | 14.037 | 100 | 0.867 | 50 | 4.49 | 20 | 正常
23 | 惠州李长荣橡胶有限公司 | RTO | 2853883 | 33.629 | 7.066 | 100 | 1.539 | 50 | 5.863 | 20 | 正常
24 | 惠州绿色动力环保有限公司 | 焚烧废气排放口#1 | 2463019.25 | 28.507 | 0 | 250 | 0 | 80 | 0 | 10 | 停机
24 | 惠州绿色动力环保有限公司 | 焚烧废气排放口#2 | 2576283 | 29.818 | 29.432 | 250 | 16.204 | 80 | 88.46 | 10 | 停机
24 | 惠州绿色动力环保有限公司 | 焚烧废气排放口#3 | 1856021.625 | 21.482 | 74.214 | 250 | 25.843 | 80 | 3.527 | 10 | 正常
25 | 国能（惠州）热电有限责任公司 | 综合监控点 | 40451532 | 468.189 | 34.29 | 100 | 25.761 | 50 | 0.602 | 20 | 正常
26 | 华润水泥（惠州）有限公司 | 总排放口 | 8218539 | 95.122 | 249.8 | 320 | 0.41 | 100 | 4.09 | 20 | 正常
26 | 华润水泥（惠州）有限公司 | 窑头 | 2590435.75 | 29.982 | - | - | - | - | 4.924 | 20 | 正常