## Sheet1
监测日期：2024-06-05
序号 | 企业名称 | 监控点名称 | 烟气量(M3) | 烟气流量（M3/s） | 氮氧化物(mg/M3) |  | 二氧化硫(mg/M3) |  | 烟尘(mg/M3) |  | 生产状态
[5 empty] | 浓度 | 限值 | 浓度 | 限值 | 浓度 | 限值
1 | 惠州市光大水泥企业有限公司光华水泥厂 | A线窑尾 | 404800.656 | 4.685 | 0.36 | 320 | 66.343 | 100 | 2.144 | 20 | 停机
1 | 惠州市光大水泥企业有限公司光华水泥厂 | B线窑尾 | 13092705 | 170.364 | 98.676 | 320 | 49.728 | 100 | 3.665 | 20 | 正常
1 | 惠州市光大水泥企业有限公司光华水泥厂 | A线窑头烟囱 | 272503.938 | 3.154 | - | - | - | - | 0 | 20 | 停机
1 | 惠州市光大水泥企业有限公司光华水泥厂 | B线窑头烟囱 | 7739030.5 | 90.188 | - | - | - | - | 6.408 | 20 | 正常
2 | 广东展宏钢铁有限公司 | 电炉废气排放口 | 19485652 | 225.528 | - | - | - | - | 0.872 | 15 | 正常
2 | 广东展宏钢铁有限公司 | 电炉废气排放口#2 | 2265497.25 | 94395.711 | - | - | - | - | 2.012 | 15 | 正常
3 | 惠州固力水泥集团有限公司博罗分公司 | 排放口（窑头） | 1717663.25 | 19.88 | - | - | - | - | 0 | 20 | 停机
3 | 惠州固力水泥集团有限公司博罗分公司 | 总排放口（窑尾） | 278210.406 | 3.36 | 97.231 | 320 | 125.528 | 100 | 0 | 20 | 停机
4 | 惠州东江威立雅环境服务有限公司 | 焚烧炉废气排放口 | 685692.375 | 7.936 | 117.937 | 300 | 3.486 | 100 | 1.963 | 30 | 正常
5 | 惠州福和纸业有限公司 | 锅炉废气排放口1# | 1554336 | 17.99 | 11.15 | 200 | 7.12 | 200 | 1.09 | 30 | 正常
5 | 惠州福和纸业有限公司 | 锅炉废气排放口2# | 864 | 0.01 | 0 | 150 | - | - | - | - | 停机
6 | 惠州市光大水泥企业有限公司 | A线旋窑窑尾处理后排口 | 178593.656 | 2.067 | 30.764 | 320 | 4.759 | 100 | 10.9 | 20 | 停机
6 | 惠州市光大水泥企业有限公司 | B线旋窑窑尾处理后排口 | 151664.859 | 1.755 | 5.452 | 320 | 9.093 | 100 | 1.735 | 20 | 停机
6 | 惠州市光大水泥企业有限公司 | A线窑头烟窗 | 1358837.625 | 15.727 | - | - | - | - | 0 | 20 | 停机
6 | 惠州市光大水泥企业有限公司 | B线窑头烟窗 | 0 | 0 | - | - | - | - | 0 | 20 | 停机
7 | 惠州广惠能源有限公司 | 焚烧炉烟气排放口3# | 2396967.5 | 27.954 | 107.503 | 200 | 22.64 | 50 | 5.515 | 10 | 正常
7 | 惠州广惠能源有限公司 | 焚烧炉烟气排放口2# | 2721059.75 | 31.757 | 103.734 | 200 | 13.233 | 50 | 4.278 | 10 | 正常
7 | 惠州广惠能源有限公司 | 焚烧炉烟气排放口1# | 2621885.5 | 30.578 | 109.645 | 200 | 15.148 | 50 | 5.795 | 10 | 正常
8 | 光大环保能源（博罗）有限公司 | 3# | 1132488.75 | 13.11 | 117.633 | 200 | 29.942 | 35 | 3.753 | 10 | 正常
8 | 光大环保能源（博罗）有限公司 | 1# | 104520.7 | 1.21 | 0 | 200 | 0 | 35 | 0 | 10 | 停机
8 | 光大环保能源（博罗）有限公司 | 2# | 973173.5 | 11.26 | 116.076 | 200 | 22.48 | 35 | 1.543 | 10 | 正常
8 | 光大环保能源（博罗）有限公司 | 4# | 3137209.75 | 36.31 | 115.802 | 200 | 20.369 | 35 | 0.719 | 10 | 正常
9 | 光大环保能源（惠东）有限公司 | #3烟囱 | 2107485 | 24.392 | 147.608 | 200 | 23.48 | 50 | 3.891 | 10 | 正常
9 | 光大环保能源（惠东）有限公司 | #1烟囱 | 1309549.5 | 15.157 | 164.812 | 200 | 11.865 | 50 | 2.819 | 10 | 正常
9 | 光大环保能源（惠东）有限公司 | #2烟囱 | 1502127 | 17.386 | 134.172 | 200 | 14.802 | 50 | 3.836 | 10 | 正常
10 | 惠州市瑞能热力有限公司 | 锅炉烟窗 | 2245276.8 | 25.987 | 11.79 | 200 | 7.85 | 35 | 1.64 | 10 | 正常
10 | 惠州市瑞能热力有限公司 | 锅炉废气排放口2# | 0 | 0 | 0 | 150 | - | - | - | - | 停机
11 | 惠州深能源丰达电力有限公司 | 1号机废气排放口 | 0 | 0 | 0 | 50 | 0 | 35 | 0 | 5 | 停机
11 | 惠州深能源丰达电力有限公司 | 2号机废气排放口 | 0 | 0 | 0 | 50 | 0 | 35 | 0 | 5 | 停机
11 | 惠州深能源丰达电力有限公司 | 5号机组废气排放口 | 37580576.781 | 443.707 | 22.264 | 50 | 0.006 | 35 | 0.435 | 5 | 正常
11 | 惠州深能源丰达电力有限公司 | 6号机组废气排放口 | 22601436.797 | 271.675 | 20.582 | 50 | 0.042 | 35 | 1.001 | 5 | 正常
11 | 惠州深能源丰达电力有限公司 | 1号启动锅炉废气排放口 | 5689.141 | 0.067 | 7.018 | 50 | 15.308 | 35 | 66.335 | 10 | 停机
11 | 惠州深能源丰达电力有限公司 | 2号启动锅炉废气排放口 | 0 | 0 | 7.519 | 50 | 33.772 | 35 | 106.623 | 10 | 停机
12 | 广东惠州天然气发电有限公司 | 2号发电机组烟囱 | 25474962.24 | 1061456.76 | 14.958 | 50 | - | - | - | - | 正常
12 | 广东惠州天然气发电有限公司 | 1号发电机组烟囱 | 24288361.92 | 281.115 | 14.96 | 50 | - | - | - | - | 正常
12 | 广东惠州天然气发电有限公司 | 3号发电机组烟囱 | 12795.84 | 0.148 | 1.01 | 50 | - | - | - | - | 停机
12 | 广东惠州天然气发电有限公司 | 4号发电机组烟囱 | 9270.72 | 0.107 | 1.9 | 50 | - | - | - | - | 停机
12 | 广东惠州天然气发电有限公司 | 5号发电机组烟囱 | 10041261.12 | 116.218 | 9.59 | 50 | - | - | - | - | 停机
12 | 广东惠州天然气发电有限公司 | 6号发电机组烟囱 | 9685.44 | 0.112 | 2.93 | 50 | - | - | - | - | 停机
13 | 惠州云海镁业有限公司 | 工业窑炉燃烧废气排放口 | 190944 | 2.21 | 54.56 | 120 | 3.56 | 850 | 0.94 | 100 | 正常
14 | 惠州塔牌水泥有限公司 | 二线窑尾 | 12700146 | 146.992 | 353.89 | 320 | 56.692 | 100 | 48.609 | 20 | 正常
14 | 惠州塔牌水泥有限公司 | 一线窑头 | 4554699 | 52.716 | - | - | - | - | 12.353 | 20 | 正常
14 | 惠州塔牌水泥有限公司 | 一线窑尾 | 9246573 | 107.02 | 224.041 | 320 | 25.475 | 100 | 3.698 | 20 | 正常
14 | 惠州塔牌水泥有限公司 | 二线窑头 | 5216121 | 60.372 | - | - | - | - | 11.658 | 20 | 正常
15 | 南亚塑胶工业(惠州)有限公司 | 1#锅炉烟气排放口（A1） | 1018224 | 11.785 | 24.01 | 50 | 100.56 | 35 | 6.1 | 10 | 正常
15 | 南亚塑胶工业(惠州)有限公司 | 7#有机废气排放口（B7） | 439515.188 | 5.087 | - | - | - | - | 0.14 | 10 | 正常
15 | 南亚塑胶工业(惠州)有限公司 | 15#有机废气排放口（B15） | 253520.016 | 2.934 | - | - | - | - | 1.313 | 10 | 正常
15 | 南亚塑胶工业(惠州)有限公司 | 3#粉尘排放口（C3） | 39765.308 | 0.46 | - | - | - | - | 0.0066 | 10 | 正常
15 | 南亚塑胶工业(惠州)有限公司 | 2#锅炉烟气排放口（A2） | 182099.808 | 7587.492 | 137 | 150 | - | - | - | - | 正常
16 | 广东惠州平海发电厂有限公司 | 1号锅炉废气排放口 | 47724951.843 | 575.821 | 36.136 | 100 | 20.085 | 50 | 1.471 | 20 | 正常
16 | 广东惠州平海发电厂有限公司 | 2号锅炉废气排放口 | 435135.66 | 5.135 | 33.074 | 100 | 18.012 | 50 | 547.013 | 20 | 停机
17 | 旭硝子显示玻璃（惠州）有限公司 | 四期炉窑废气排放口 | 122134 | 1.414 | 304.478 | 550 | 2.884 | 280 | 7.742 | 30 | 正常
17 | 旭硝子显示玻璃（惠州）有限公司 | 一期熔窑废气排放口 | 377037.656 | 4.364 | 137.584 | 550 | 5.298 | 400 | 6.554 | 30 | 正常
17 | 旭硝子显示玻璃（惠州）有限公司 | 三期熔窑废气排放口 | 728352 | 8.43 | 252.13 | 550 | 3.36 | 400 | 6.88 | 30 | 正常
17 | 旭硝子显示玻璃（惠州）有限公司 | 二期熔窑废气排放口 | - | - | 0 | 550 | 0 | 400 | 0 | 30 | 停机
18 | 中海油惠州石化有限公司 | 燃油燃气锅炉烟囱 | 662589.5 | 7.669 | 147.736 | 200 | 2.089 | 200 | 2.09 | 30 | 正常
18 | 中海油惠州石化有限公司 | 燃油燃气锅炉烟囱 2 | 1050277.125 | 12.164 | 49.445 | 200 | 2.841 | 200 | 9.285 | 30 | 正常
18 | 中海油惠州石化有限公司 | 硫磺（1）排气筒 | 276775.469 | 3.203 | 16.917 | - | 20.703 | 100 | - | - | 正常
18 | 中海油惠州石化有限公司 | 蜡油加裂排气筒 | 1275376.875 | 14.761 | 52.495 | 100 | - | - | - | - | 正常
18 | 中海油惠州石化有限公司 | 煤柴油加裂排气筒 | 723582.562 | 8.375 | 28.756 | 100 | - | - | - | - | 正常
18 | 中海油惠州石化有限公司 | 制氢（1）排气筒 | 3648609.25 | 42.229 | 79.482 | 100 | - | - | - | - | 正常
18 | 中海油惠州石化有限公司 | 制氢（2）排气筒 | 3497676 | 40.482 | 79.518 | 100 | - | - | - | - | 正常
18 | 中海油惠州石化有限公司 | 重整（I）排气筒 | 4076978 | 47.187 | 61.438 | 100 | - | - | - | - | 正常
18 | 中海油惠州石化有限公司 | 芳烃联合（1）排气筒 | 6662699 | 80.467 | 57.935 | 100 | - | - | - | - | 正常
18 | 中海油惠州石化有限公司 | 芳烃联合（2）排气筒 | 1363223.25 | 16.464 | 50.016 | 100 | - | - | - | - | 正常
18 | 中海油惠州石化有限公司 | 芳烃联合2排气筒 | 2250281 | 26.045 | 38.554 | 100 | - | - | - | - | 正常
18 | 中海油惠州石化有限公司 | 焦化（1）排气筒 | 1315652.5 | 15.228 | 61.364 | 100 | - | - | - | - | 正常
18 | 中海油惠州石化有限公司 | 焦化（2）排气筒 | 1459165 | 16.888 | 57.217 | 100 | - | - | - | - | 正常
18 | 中海油惠州石化有限公司 | 催化裂化（1）排气筒 | 3291560 | 137148.109 | - | - | 0.829 | 50 | 1.49 | 30 | 正常
18 | 中海油惠州石化有限公司 | 煅烧焦烟囱 | - | - | - | - | - | - | 0 | 10 | 停机
18 | 中海油惠州石化有限公司 | 常减压（1）烟囱 | 3906269 | 47.177 | 30.383 | 100 | - | - | - | - | 正常
18 | 中海油惠州石化有限公司 | 3#燃油燃气锅炉烟道 | 1717325.25 | 19.876 | 40.223 | 100 | 2.088 | 50 | 0.769 | 20 | 正常
18 | 中海油惠州石化有限公司 | 航煤加氢129排气筒 | 395429.469 | 4.577 | 28.362 | 100 | - | - | - | - | 正常
18 | 中海油惠州石化有限公司 | 硫磺（II）134排气筒 | 2336712.75 | 27.045 | - | - | 47.104 | 100 | - | - | 正常
18 | 中海油惠州石化有限公司 | 催化裂化（II）123排气筒 | 11128005 | 128.796 | 34.259 | 100 | 2.364 | 50 | 8.642 | 30 | 正常
18 | 中海油惠州石化有限公司 | 渣油加氢133排气筒 | 574220.438 | 6.646 | 32.192 | 100 | - | - | - | - | 正常
18 | 中海油惠州石化有限公司 | 常减压（II）121排气筒 | 5209300 | 60.294 | 30.668 | 100 | 9.093 | 50 | 4.735 | 20 | 正常
18 | 中海油惠州石化有限公司 | 重装（II）127排气筒 | 3613630 | 41.824 | 59.597 | 100 | 1.252 | 50 | 3.816 | 20 | 正常
18 | 中海油惠州石化有限公司 | 煤制氢硫磺排气筒 | 1105690 | 12.797 | - | - | 0.659 | 100 | - | - | 正常
18 | 中海油惠州石化有限公司 | 煤制氢蒸汽过热炉排气筒 | - | - | 0 | 100 | - | - | - | - | 停机
18 | 中海油惠州石化有限公司 | 燃气轮机排气筒 | 3688988.5 | 42.697 | 20.256 | 50 | 2.279 | 35 | 2.3 | 5 | 正常
18 | 中海油惠州石化有限公司 | 高压加氢裂化装置（II）加热炉排气 | 1343753.875 | 15.564 | 45.84 | 100 | 1.03 | 50 | 0.278 | 20 | 正常
18 | 中海油惠州石化有限公司 | 丙烯酸及酯废水焚烧炉排气筒 | 388080.75 | 4.929 | 118.055 | 300 | 0.733 | 100 | 5.884 | 30 | 正常
18 | 中海油惠州石化有限公司 | 重整（Ⅲ）排气筒 | 6763096 | 78.277 | 32.526 | 100 | 1.116 | 50 | 0.096 | 20 | 正常
18 | 中海油惠州石化有限公司 | 芳烃联合（Ⅱ）排气筒 | 9183749 | 106.293 | 53.914 | 100 | 1.549 | 50 | 0.036 | 20 | 正常
19 | 中海壳牌石油化工有限公司 | UT1装置燃油锅炉F-8105/06/07/08排气筒 | 8699616 | 100.69 | 83.06 | 200 | 47.43 | 200 | 7.99 | 30 | 正常
19 | 中海壳牌石油化工有限公司 | UT1装置固废焚烧炉F-9401排气筒 | 1566.17 | 0.02 | 0 | 300 | 0 | 100 | 0 | 30 | 停机
19 | 中海壳牌石油化工有限公司 | UT1装置污水处理场废气处理设施A-9230排气筒 | 770928.31 | 8.92 | - | - | - | - | - | - | 正常
19 | 中海壳牌石油化工有限公司 | UT1装置废液焚烧炉A-9301排气筒 | 3521741.25 | 40.76 | 77.61 | 300 | 1.29 | 200 | 2.36 | 30 | 正常
19 | 中海壳牌石油化工有限公司 | UT1装置燃气轮机GT-8161排气筒 | 10890678 | 126.04 | 52.8 | 120 | 2.42 | 100 | 3.08 | 10 | 正常
19 | 中海壳牌石油化工有限公司 | SMPO1装置热油炉F-5301A/B/C排气筒 | 7137850.5 | 82.61 | 68.44 | 100 | 1.66 | 50 | 2.67 | 20 | 正常
19 | 中海壳牌石油化工有限公司 | POD2装置废液焚烧炉A-2962排气筒 | 154223.95 | 1.78 | 60.4 | 300 | 0.13 | 100 | 1.37 | 30 | 正常
19 | 中海壳牌石油化工有限公司 | LOP1装置裂解炉F-1100排气筒 | 1291079.75 | 14.94 | 62.99 | 100 | - | - | - | - | 正常
20 | 光大环保能源（龙门）有限公司 | 一号废气排放口 | 1286011.63 | 14.88 | 137.203 | 200 | 38.925 | 50 | 2.945 | 10 | 正常
20 | 光大环保能源（龙门）有限公司 | 二号废气排放口 | 1313433.75 | 15.2 | 178.369 | 200 | 42.237 | 50 | 6.227 | 10 | 正常
21 | 惠州绿色动力再生能源有限公司 | 焚烧废气排放口3# | 3597256.5 | 41.63 | 77.451 | 80 | 16.134 | 30 | 0.842 | 8 | 正常
21 | 惠州绿色动力再生能源有限公司 | 焚烧废气排放口4# | 3219668.5 | 37.27 | 76.803 | 80 | 14.017 | 30 | 1.311 | 8 | 正常
21 | 惠州绿色动力再生能源有限公司 | 焚烧废气排放口1# | 2717434.75 | 31.45 | 77.138 | 80 | 26.129 | 30 | 1.486 | 8 | 正常
21 | 惠州绿色动力再生能源有限公司 | 焚烧废气排放口2# | 1740057.88 | 20.14 | 0 | 80 | 0 | 30 | 0 | 8 | 停机
22 | 三菱化学化工原料（惠州）有限公司 | 废气排放口 | 3764555.5 | 43.571 | 17.928 | 100 | 0.986 | 50 | 4.562 | 20 | 正常
23 | 惠州李长荣橡胶有限公司 | RTO | 2245736 | 26.4 | 8.072 | 100 | 1.573 | 50 | 5.293 | 20 | 正常
24 | 惠州绿色动力环保有限公司 | 焚烧废气排放口#1 | 2482124.75 | 28.728 | 47.701 | 250 | 63.745 | 80 | 89.972 | 10 | 停机
24 | 惠州绿色动力环保有限公司 | 焚烧废气排放口#2 | 2617462 | 30.295 | 67.522 | 250 | 45.723 | 80 | 106.715 | 10 | 停机
24 | 惠州绿色动力环保有限公司 | 焚烧废气排放口#3 | 1873266.375 | 21.681 | 73.769 | 250 | 26.584 | 80 | 3.103 | 10 | 正常
25 | 国能（惠州）热电有限责任公司 | 综合监控点 | 38631364 | 447.122 | 33.75 | 100 | 25.004 | 50 | 0.61 | 20 | 正常
26 | 华润水泥（惠州）有限公司 | 总排放口 | 8223492 | 95.179 | 234.85 | 320 | 18.15 | 100 | 4.73 | 20 | 正常
26 | 华润水泥（惠州）有限公司 | 窑头 | 3563202.25 | 41.241 | - | - | - | - | 5.073 | 20 | 正常