## Sheet1
监测日期：2024-06-06
序号 | 企业名称 | 监控点名称 | 烟气量(M3) | 烟气流量（M3/s） | 氮氧化物(mg/M3) |  | 二氧化硫(mg/M3) |  | 烟尘(mg/M3) |  | 生产状态
[5 empty] | 浓度 | 限值 | 浓度 | 限值 | 浓度 | 限值
1 | 惠州市光大水泥企业有限公司光华水泥厂 | A线窑尾 | 361681.844 | 4.186 | 0 | 320 | 61.726 | 100 | 1.92 | 20 | 停机
1 | 惠州市光大水泥企业有限公司光华水泥厂 | B线窑尾 | 14617907 | 171.573 | 101.177 | 320 | 39.32 | 100 | 3.349 | 20 | 正常
1 | 惠州市光大水泥企业有限公司光华水泥厂 | A线窑头烟囱 | 375119.875 | 4.342 | - | - | - | - | 0 | 20 | 停机
1 | 惠州市光大水泥企业有限公司光华水泥厂 | B线窑头烟囱 | 8065537.5 | 93.351 | - | - | - | - | 6.331 | 20 | 正常
2 | 广东展宏钢铁有限公司 | 电炉废气排放口 | 19697926 | 227.985 | - | - | - | - | 0.659 | 15 | 正常
2 | 广东展宏钢铁有限公司 | 电炉废气排放口#2 | 2135810.5 | 88992.102 | - | - | - | - | 1.932 | 15 | 正常
3 | 惠州固力水泥集团有限公司博罗分公司 | 排放口（窑头） | 544344.188 | 6.3 | - | - | - | - | 0 | 20 | 停机
3 | 惠州固力水泥集团有限公司博罗分公司 | 总排放口（窑尾） | 125696.734 | 1.455 | 54.099 | 320 | 70.206 | 100 | 0 | 20 | 停机
4 | 惠州东江威立雅环境服务有限公司 | 焚烧炉废气排放口 | 649457.438 | 7.517 | 130.412 | 300 | 3.687 | 100 | 1.921 | 30 | 正常
5 | 惠州福和纸业有限公司 | 锅炉废气排放口1# | 1504224 | 17.41 | 11.44 | 200 | 5.14 | 200 | 0.92 | 30 | 正常
5 | 惠州福和纸业有限公司 | 锅炉废气排放口2# | 864 | 0.01 | 0 | 150 | - | - | - | - | 停机
6 | 惠州市光大水泥企业有限公司 | A线旋窑窑尾处理后排口 | 96407.789 | 1.164 | 31.969 | 320 | 7.02 | 100 | 11.708 | 20 | 停机
6 | 惠州市光大水泥企业有限公司 | B线旋窑窑尾处理后排口 | 200933.094 | 2.326 | 28.242 | 320 | 6.494 | 100 | 7.758 | 20 | 停机
6 | 惠州市光大水泥企业有限公司 | A线窑头烟窗 | 1653899.125 | 19.142 | - | - | - | - | 0 | 20 | 停机
6 | 惠州市光大水泥企业有限公司 | B线窑头烟窗 | 0 | 0 | - | - | - | - | 0 | 20 | 停机
7 | 惠州广惠能源有限公司 | 焚烧炉烟气排放口3# | 2461145.5 | 28.73 | 103.365 | 200 | 21.503 | 50 | 5.615 | 10 | 正常
7 | 惠州广惠能源有限公司 | 焚烧炉烟气排放口2# | 2728539 | 31.91 | 108.944 | 200 | 16.508 | 50 | 4.325 | 10 | 正常
7 | 惠州广惠能源有限公司 | 焚烧炉烟气排放口1# | 2670643.75 | 31.146 | 110.891 | 200 | 16.273 | 50 | 0 | 10 | 正常
8 | 光大环保能源（博罗）有限公司 | 3# | 1095271.38 | 12.68 | 111.502 | 200 | 24.423 | 35 | 3.842 | 10 | 正常
8 | 光大环保能源（博罗）有限公司 | 1# | 105292.65 | 1.22 | 0 | 200 | 0 | 35 | 0 | 10 | 停机
8 | 光大环保能源（博罗）有限公司 | 2# | 1033307.94 | 11.96 | 114.92 | 200 | 24.083 | 35 | 1.605 | 10 | 正常
8 | 光大环保能源（博罗）有限公司 | 4# | 3135496.75 | 36.29 | 107.971 | 200 | 22.622 | 35 | 0.727 | 10 | 正常
9 | 光大环保能源（惠东）有限公司 | #3烟囱 | 2058869.75 | 23.83 | 140.206 | 200 | 17.138 | 50 | 3.946 | 10 | 正常
9 | 光大环保能源（惠东）有限公司 | #1烟囱 | 1289536.25 | 14.925 | 139.589 | 200 | 3.228 | 50 | 2.842 | 10 | 正常
9 | 光大环保能源（惠东）有限公司 | #2烟囱 | 1553029.875 | 17.975 | 129.714 | 200 | 13.574 | 50 | 4.113 | 10 | 正常
10 | 惠州市瑞能热力有限公司 | 锅炉烟窗 | 2149813.44 | 24.882 | 10.69 | 200 | 0.44 | 35 | 0.23 | 10 | 正常
10 | 惠州市瑞能热力有限公司 | 锅炉废气排放口2# | 0 | 0 | 0 | 150 | - | - | - | - | 停机
11 | 惠州深能源丰达电力有限公司 | 1号机废气排放口 | 0 | 0 | 0 | 50 | 0 | 35 | 0 | 5 | 停机
11 | 惠州深能源丰达电力有限公司 | 2号机废气排放口 | 0 | 0 | 0 | 50 | 0 | 35 | 0 | 5 | 停机
11 | 惠州深能源丰达电力有限公司 | 5号机组废气排放口 | 37194997.992 | 439.466 | 22.395 | 50 | 0.006 | 35 | 0.432 | 5 | 正常
11 | 惠州深能源丰达电力有限公司 | 6号机组废气排放口 | 29325587.116 | 349.454 | 22.345 | 50 | 0.026 | 35 | 0.648 | 5 | 正常
11 | 惠州深能源丰达电力有限公司 | 1号启动锅炉废气排放口 | 7841.713 | 0.093 | 3.536 | 50 | 14.339 | 35 | 58.209 | 10 | 停机
11 | 惠州深能源丰达电力有限公司 | 2号启动锅炉废气排放口 | 0 | 0 | 21.916 | 50 | 35.152 | 35 | 94.442 | 10 | 停机
12 | 广东惠州天然气发电有限公司 | 2号发电机组烟囱 | 37656187.2 | 1569007.8 | 20.082 | 50 | - | - | - | - | 正常
12 | 广东惠州天然气发电有限公司 | 1号发电机组烟囱 | 36270486.72 | 419.797 | 18.093 | 50 | - | - | - | - | 正常
12 | 广东惠州天然气发电有限公司 | 3号发电机组烟囱 | 86598.72 | 1.002 | 0.87 | 50 | - | - | - | - | 正常
12 | 广东惠州天然气发电有限公司 | 4号发电机组烟囱 | 83376 | 0.965 | 0.82 | 50 | - | - | - | - | 正常
12 | 广东惠州天然气发电有限公司 | 5号发电机组烟囱 | -70649.28 | -0.818 | 1.61 | 50 | - | - | - | - | 正常
12 | 广东惠州天然气发电有限公司 | 6号发电机组烟囱 | 116510.4 | 1.348 | 1.27 | 50 | - | - | - | - | 正常
13 | 惠州云海镁业有限公司 | 工业窑炉燃烧废气排放口 | 184896 | 2.14 | 51.99 | 120 | 1.12 | 850 | 0.88 | 100 | 正常
14 | 惠州塔牌水泥有限公司 | 二线窑尾 | 17220706 | 199.314 | 152.185 | 320 | 17.532 | 100 | 5.983 | 20 | 正常
14 | 惠州塔牌水泥有限公司 | 一线窑头 | 4403059.5 | 50.961 | - | - | - | - | 11.107 | 20 | 正常
14 | 惠州塔牌水泥有限公司 | 一线窑尾 | 8829063 | 102.188 | 209.27 | 320 | 30.878 | 100 | 4.748 | 20 | 正常
14 | 惠州塔牌水泥有限公司 | 二线窑头 | 6026188.5 | 69.748 | - | - | - | - | 10.978 | 20 | 正常
15 | 南亚塑胶工业(惠州)有限公司 | 1#锅炉烟气排放口（A1） | 1061596.8 | 12.287 | 12.84 | 50 | 18.78 | 35 | 1.03 | 10 | 正常
15 | 南亚塑胶工业(惠州)有限公司 | 7#有机废气排放口（B7） | 389088.219 | 4.503 | - | - | - | - | 1.354 | 10 | 正常
15 | 南亚塑胶工业(惠州)有限公司 | 15#有机废气排放口（B15） | 250470.422 | 2.899 | - | - | - | - | 1.765 | 10 | 正常
15 | 南亚塑胶工业(惠州)有限公司 | 3#粉尘排放口（C3） | 59412.023 | 0.688 | - | - | - | - | 0.0055 | 10 | 正常
15 | 南亚塑胶工业(惠州)有限公司 | 2#锅炉烟气排放口（A2） | 160024.248 | 6667.677 | 89.09 | 150 | - | - | - | - | 正常
16 | 广东惠州平海发电厂有限公司 | 1号锅炉废气排放口 | 47928566.926 | 566.94 | 34.535 | 100 | 20.271 | 50 | 1.441 | 20 | 正常
16 | 广东惠州平海发电厂有限公司 | 2号锅炉废气排放口 | 459957.504 | 5.429 | 15.08 | 100 | 8.213 | 50 | 150.993 | 20 | 停机
17 | 旭硝子显示玻璃（惠州）有限公司 | 四期炉窑废气排放口 | 136761 | 1.583 | 309.535 | 550 | 1.981 | 280 | 8.516 | 30 | 正常
17 | 旭硝子显示玻璃（惠州）有限公司 | 一期熔窑废气排放口 | 371463.594 | 4.299 | 158.538 | 550 | 5.502 | 400 | 6.558 | 30 | 正常
17 | 旭硝子显示玻璃（惠州）有限公司 | 三期熔窑废气排放口 | 718848 | 8.32 | 251.56 | 550 | 0.91 | 400 | 6.81 | 30 | 正常
17 | 旭硝子显示玻璃（惠州）有限公司 | 二期熔窑废气排放口 | - | - | 0 | 550 | 0 | 400 | 0 | 30 | 停机
18 | 中海油惠州石化有限公司 | 燃油燃气锅炉烟囱 | 647905.312 | 7.499 | 148.408 | 200 | 0.742 | 200 | 1.137 | 30 | 正常
18 | 中海油惠州石化有限公司 | 燃油燃气锅炉烟囱 2 | 1054702.375 | 12.207 | 49.727 | 200 | 3.512 | 200 | 9.347 | 30 | 正常
18 | 中海油惠州石化有限公司 | 硫磺（1）排气筒 | 275732.719 | 3.198 | 17.494 | - | 24.602 | 100 | - | - | 正常
18 | 中海油惠州石化有限公司 | 蜡油加裂排气筒 | 1258180.5 | 14.562 | 52.088 | 100 | - | - | - | - | 正常
18 | 中海油惠州石化有限公司 | 煤柴油加裂排气筒 | 718237.188 | 8.313 | 26.773 | 100 | - | - | - | - | 正常
18 | 中海油惠州石化有限公司 | 制氢（1）排气筒 | 3624132.25 | 41.946 | 75.625 | 100 | - | - | - | - | 正常
18 | 中海油惠州石化有限公司 | 制氢（2）排气筒 | 3476949 | 40.242 | 77.208 | 100 | - | - | - | - | 正常
18 | 中海油惠州石化有限公司 | 重整（I）排气筒 | 4050447.75 | 46.88 | 58.709 | 100 | - | - | - | - | 正常
18 | 中海油惠州石化有限公司 | 芳烃联合（1）排气筒 | 6983471.5 | 80.827 | 57.034 | 100 | - | - | - | - | 正常
18 | 中海油惠州石化有限公司 | 芳烃联合（2）排气筒 | 1416301.625 | 16.392 | 49.964 | 100 | - | - | - | - | 正常
18 | 中海油惠州石化有限公司 | 芳烃联合2排气筒 | 2255980 | 26.111 | 36.883 | 100 | - | - | - | - | 正常
18 | 中海油惠州石化有限公司 | 焦化（1）排气筒 | 1255437.125 | 15.173 | 59.316 | 100 | - | - | - | - | 正常
18 | 中海油惠州石化有限公司 | 焦化（2）排气筒 | 1393380.75 | 16.828 | 53.898 | 100 | - | - | - | - | 正常
18 | 中海油惠州石化有限公司 | 催化裂化（1）排气筒 | 3263840 | 135993.609 | - | - | 0.831 | 50 | 1.622 | 30 | 正常
18 | 中海油惠州石化有限公司 | 煅烧焦烟囱 | - | - | - | - | - | - | 0 | 10 | 停机
18 | 中海油惠州石化有限公司 | 常减压（1）烟囱 | 3867820.25 | 47.054 | 29.775 | 100 | - | - | - | - | 正常
18 | 中海油惠州石化有限公司 | 3#燃油燃气锅炉烟道 | 1685796.375 | 19.511 | 41.832 | 100 | 2.672 | 50 | 1.496 | 20 | 正常
18 | 中海油惠州石化有限公司 | 航煤加氢129排气筒 | 392217.469 | 4.54 | 28.193 | 100 | - | - | - | - | 正常
18 | 中海油惠州石化有限公司 | 硫磺（II）134排气筒 | 2220798.75 | 26.821 | - | - | 47.465 | 100 | - | - | 正常
18 | 中海油惠州石化有限公司 | 催化裂化（II）123排气筒 | 10514661 | 121.698 | 31.824 | 100 | 3.278 | 50 | 9.06 | 30 | 正常
18 | 中海油惠州石化有限公司 | 渣油加氢133排气筒 | 591384.375 | 6.845 | 29.877 | 100 | - | - | - | - | 正常
18 | 中海油惠州石化有限公司 | 常减压（II）121排气筒 | 5186810 | 60.033 | 30.419 | 100 | 7.475 | 50 | 5.206 | 20 | 正常
18 | 中海油惠州石化有限公司 | 重装（II）127排气筒 | 3609740 | 41.78 | 53.942 | 100 | 3.784 | 50 | 4.28 | 20 | 正常
18 | 中海油惠州石化有限公司 | 煤制氢硫磺排气筒 | 1107290 | 12.816 | - | - | 0.658 | 100 | - | - | 正常
18 | 中海油惠州石化有限公司 | 煤制氢蒸汽过热炉排气筒 | - | - | 0 | 100 | - | - | - | - | 停机
18 | 中海油惠州石化有限公司 | 燃气轮机排气筒 | 3710220.25 | 42.973 | 19.55 | 50 | 1.905 | 35 | 2.282 | 5 | 正常
18 | 中海油惠州石化有限公司 | 高压加氢裂化装置（II）加热炉排气 | 1321140.75 | 15.291 | 44.719 | 100 | 1.098 | 50 | 0.282 | 20 | 正常
18 | 中海油惠州石化有限公司 | 丙烯酸及酯废水焚烧炉排气筒 | 396081.312 | 4.584 | 106.623 | 300 | 1.43 | 100 | 5.97 | 30 | 正常
18 | 中海油惠州石化有限公司 | 重整（Ⅲ）排气筒 | 6737789 | 77.984 | 29.543 | 100 | 1.096 | 50 | 0.101 | 20 | 正常
18 | 中海油惠州石化有限公司 | 芳烃联合（Ⅱ）排气筒 | 9304365 | 107.689 | 50.855 | 100 | 1.446 | 50 | 0.043 | 20 | 正常
19 | 中海壳牌石油化工有限公司 | UT1装置燃油锅炉F-8105/06/07/08排气筒 | 9905760 | 114.65 | 102.27 | 200 | 44.69 | 200 | 9.53 | 30 | 正常
19 | 中海壳牌石油化工有限公司 | UT1装置固废焚烧炉F-9401排气筒 | 1475.82 | 0.02 | 0 | 300 | 0 | 100 | 0 | 30 | 停机
19 | 中海壳牌石油化工有限公司 | UT1装置污水处理场废气处理设施A-9230排气筒 | 762054.62 | 8.82 | - | - | - | - | - | - | 正常
19 | 中海壳牌石油化工有限公司 | UT1装置废液焚烧炉A-9301排气筒 | 3435446.75 | 39.76 | 73.1 | 300 | 0 | 200 | 0 | 30 | 正常
19 | 中海壳牌石油化工有限公司 | UT1装置燃气轮机GT-8161排气筒 | 10715789 | 124.02 | 36.35 | 120 | 1.08 | 100 | 3.3 | 10 | 正常
19 | 中海壳牌石油化工有限公司 | SMPO1装置热油炉F-5301A/B/C排气筒 | 7188773 | 83.2 | 65.76 | 100 | 0 | 50 | 2.64 | 20 | 正常
19 | 中海壳牌石油化工有限公司 | POD2装置废液焚烧炉A-2962排气筒 | 163009.75 | 1.89 | 114.31 | 300 | 0.04 | 100 | 1.23 | 30 | 正常
19 | 中海壳牌石油化工有限公司 | LOP1装置裂解炉F-1100排气筒 | 1280188.25 | 14.82 | 60.44 | 100 | - | - | - | - | 正常
20 | 光大环保能源（龙门）有限公司 | 一号废气排放口 | 1320419.25 | 15.28 | 141.251 | 200 | 45.615 | 50 | 2.832 | 10 | 正常
20 | 光大环保能源（龙门）有限公司 | 二号废气排放口 | 1357752 | 15.71 | 173.343 | 200 | 47.129 | 50 | 5.835 | 10 | 正常
21 | 惠州绿色动力再生能源有限公司 | 焚烧废气排放口3# | 3519652 | 40.74 | 77.504 | 80 | 21.141 | 30 | 0.85 | 8 | 正常
21 | 惠州绿色动力再生能源有限公司 | 焚烧废气排放口4# | 3158732.75 | 36.56 | 77.296 | 80 | 12.5 | 30 | 1.267 | 8 | 正常
21 | 惠州绿色动力再生能源有限公司 | 焚烧废气排放口1# | 2860965 | 33.11 | 77.201 | 80 | 23.145 | 30 | 1.475 | 8 | 正常
21 | 惠州绿色动力再生能源有限公司 | 焚烧废气排放口2# | 1127693.88 | 13.05 | 8.579 | 80 | 75.333 | 30 | 47.702 | 8 | 正常
22 | 三菱化学化工原料（惠州）有限公司 | 废气排放口 | 3767018 | 43.6 | 17.194 | 100 | 1.07 | 50 | 3.899 | 20 | 正常
23 | 惠州李长荣橡胶有限公司 | RTO | 2288268.25 | 27.105 | 6.905 | 100 | 1.118 | 50 | 5.092 | 20 | 正常
24 | 惠州绿色动力环保有限公司 | 焚烧废气排放口#1 | 2560495.5 | 29.635 | 104.46 | 250 | 35.195 | 80 | 105.642 | 10 | 停机
24 | 惠州绿色动力环保有限公司 | 焚烧废气排放口#2 | 2607986 | 30.185 | 455.208 | 250 | 397.25 | 80 | 1818.292 | 10 | 停机
24 | 惠州绿色动力环保有限公司 | 焚烧废气排放口#3 | 1882124.375 | 21.784 | 72.957 | 250 | 27.627 | 80 | 4.168 | 10 | 正常
25 | 国能（惠州）热电有限责任公司 | 综合监控点 | 38267636 | 442.912 | 34.619 | 100 | 25.643 | 50 | 0.57 | 20 | 正常
26 | 华润水泥（惠州）有限公司 | 总排放口 | 7840201 | 90.743 | 237.81 | 320 | 25.27 | 100 | 5.02 | 20 | 正常
26 | 华润水泥（惠州）有限公司 | 窑头 | 2310014 | 26.736 | - | - | - | - | 4.742 | 20 | 正常