## Sheet1
监测日期：2024-06-07
序号 | 企业名称 | 监控点名称 | 烟气量(M3) | 烟气流量（M3/s） | 氮氧化物(mg/M3) |  | 二氧化硫(mg/M3) |  | 烟尘(mg/M3) |  | 生产状态
[5 empty] | 浓度 | 限值 | 浓度 | 限值 | 浓度 | 限值
1 | 惠州市光大水泥企业有限公司光华水泥厂 | A线窑尾 | 27686.67 | 0.32 | 0 | 320 | 71.066 | 100 | 1.97 | 20 | 停机
1 | 惠州市光大水泥企业有限公司光华水泥厂 | B线窑尾 | 13714052 | 161.049 | 100.113 | 320 | 41.808 | 100 | 2.498 | 20 | 正常
1 | 惠州市光大水泥企业有限公司光华水泥厂 | A线窑头烟囱 | 538893.75 | 6.237 | - | - | - | - | 0 | 20 | 停机
1 | 惠州市光大水泥企业有限公司光华水泥厂 | B线窑头烟囱 | 8266428 | 95.676 | - | - | - | - | 6.2271 | 20 | 正常
2 | 广东展宏钢铁有限公司 | 电炉废气排放口 | 18167018 | 210.266 | - | - | - | - | 0.55 | 15 | 正常
2 | 广东展宏钢铁有限公司 | 电炉废气排放口#2 | 2464039 | 102668.289 | - | - | - | - | 1.986 | 15 | 正常
3 | 惠州固力水泥集团有限公司博罗分公司 | 排放口（窑头） | 700852.625 | 8.112 | - | - | - | - | 0 | 20 | 停机
3 | 惠州固力水泥集团有限公司博罗分公司 | 总排放口（窑尾） | 165376.203 | 1.914 | 37.914 | 320 | 59.5 | 100 | 0 | 20 | 停机
4 | 惠州东江威立雅环境服务有限公司 | 焚烧炉废气排放口 | 665651.812 | 7.704 | 103.216 | 300 | 4.646 | 100 | 2.056 | 30 | 正常
5 | 惠州福和纸业有限公司 | 锅炉废气排放口1# | 1332288 | 15.42 | 15.19 | 200 | 7.51 | 200 | 1.21 | 30 | 正常
5 | 惠州福和纸业有限公司 | 锅炉废气排放口2# | 864 | 0.01 | 0 | 150 | - | - | - | - | 停机
6 | 惠州市光大水泥企业有限公司 | A线旋窑窑尾处理后排口 | 104679.5 | 1.212 | 33.404 | 320 | 7.249 | 100 | 12.048 | 20 | 停机
6 | 惠州市光大水泥企业有限公司 | B线旋窑窑尾处理后排口 | 153000.922 | 1.771 | 24.084 | 320 | 131.913 | 100 | 6.102 | 20 | 停机
6 | 惠州市光大水泥企业有限公司 | A线窑头烟窗 | 2263040.75 | 26.193 | - | - | - | - | 0 | 20 | 停机
6 | 惠州市光大水泥企业有限公司 | B线窑头烟窗 | 0 | 0 | - | - | - | - | 0 | 20 | 停机
7 | 惠州广惠能源有限公司 | 焚烧炉烟气排放口3# | 2388250.75 | 27.854 | 100.704 | 200 | 16.841 | 50 | 5.806 | 10 | 正常
7 | 惠州广惠能源有限公司 | 焚烧炉烟气排放口2# | 2669677 | 31.222 | 105.322 | 200 | 11.206 | 50 | 4.33 | 10 | 正常
7 | 惠州广惠能源有限公司 | 焚烧炉烟气排放口1# | 2595025.75 | 30.269 | 106.614 | 200 | 10.41 | 50 | 5.828 | 10 | 正常
8 | 光大环保能源（博罗）有限公司 | 3# | 1078008.88 | 12.48 | 115.466 | 200 | 28.816 | 35 | 3.914 | 10 | 正常
8 | 光大环保能源（博罗）有限公司 | 1# | 104574.37 | 1.21 | 0 | 200 | 0 | 35 | 0 | 10 | 停机
8 | 光大环保能源（博罗）有限公司 | 2# | 1120289.5 | 12.97 | 116.803 | 200 | 20.597 | 35 | 1.604 | 10 | 正常
8 | 光大环保能源（博罗）有限公司 | 4# | 3098663.25 | 35.86 | 115.468 | 200 | 22.855 | 35 | 0.706 | 10 | 正常
9 | 光大环保能源（惠东）有限公司 | #3烟囱 | 2079765.125 | 24.071 | 144.786 | 200 | 22.992 | 50 | 4.006 | 10 | 正常
9 | 光大环保能源（惠东）有限公司 | #1烟囱 | 1318882.25 | 15.265 | 148.873 | 200 | 7.119 | 50 | 2.881 | 10 | 正常
9 | 光大环保能源（惠东）有限公司 | #2烟囱 | 1551128.375 | 17.953 | 139.113 | 200 | 13.96 | 50 | 3.814 | 10 | 正常
10 | 惠州市瑞能热力有限公司 | 锅炉烟窗 | 2269244.16 | 26.264 | 21.95 | 200 | 0.18 | 35 | 0.39 | 10 | 正常
10 | 惠州市瑞能热力有限公司 | 锅炉废气排放口2# | 0 | 0 | 0 | 150 | - | - | - | - | 停机
11 | 惠州深能源丰达电力有限公司 | 1号机废气排放口 | 0 | 0 | 0 | 50 | 0 | 35 | 0 | 5 | 停机
11 | 惠州深能源丰达电力有限公司 | 2号机废气排放口 | 0 | 0 | 0 | 50 | 0 | 35 | 0 | 5 | 停机
11 | 惠州深能源丰达电力有限公司 | 5号机组废气排放口 | 5688604.408 | 67.636 | 23.26 | 50 | 0.167 | 35 | 2.163 | 5 | 正常
11 | 惠州深能源丰达电力有限公司 | 6号机组废气排放口 | 30727465.781 | 366.869 | 21.083 | 50 | 0.006 | 35 | 0.563 | 5 | 正常
11 | 惠州深能源丰达电力有限公司 | 1号启动锅炉废气排放口 | 11479.177 | 0.136 | 0 | 50 | 6.563 | 35 | 51.272 | 10 | 停机
11 | 惠州深能源丰达电力有限公司 | 2号启动锅炉废气排放口 | 0 | 0 | 34.826 | 50 | 14.256 | 35 | 73.787 | 10 | 停机
12 | 广东惠州天然气发电有限公司 | 2号发电机组烟囱 | 37877457.6 | 1578227.4 | 20.201 | 50 | - | - | - | - | 正常
12 | 广东惠州天然气发电有限公司 | 1号发电机组烟囱 | 36389485.44 | 421.175 | 19.496 | 50 | - | - | - | - | 正常
12 | 广东惠州天然气发电有限公司 | 3号发电机组烟囱 | 6523.2 | 0.076 | 1.36 | 50 | - | - | - | - | 正常
12 | 广东惠州天然气发电有限公司 | 4号发电机组烟囱 | -8225.28 | -0.095 | 0.89 | 50 | - | - | - | - | 正常
12 | 广东惠州天然气发电有限公司 | 5号发电机组烟囱 | -189552.96 | -2.194 | 1.31 | 50 | - | - | - | - | 正常
12 | 广东惠州天然气发电有限公司 | 6号发电机组烟囱 | 37082.88 | 0.429 | 0.39 | 50 | - | - | - | - | 正常
13 | 惠州云海镁业有限公司 | 工业窑炉燃烧废气排放口 | 176256 | 2.04 | 54.66 | 120 | 0.94 | 850 | 0.68 | 100 | 正常
14 | 惠州塔牌水泥有限公司 | 二线窑尾 | 15667563 | 181.338 | 26.0181 | 320 | 27.8434 | 100 | 7.8149 | 20 | 正常
14 | 惠州塔牌水泥有限公司 | 一线窑头 | 4143279 | 47.955 | - | - | - | - | 11.2431 | 20 | 正常
14 | 惠州塔牌水泥有限公司 | 一线窑尾 | 9061960 | 104.884 | 260.7886 | 320 | 30.7173 | 100 | 4.1643 | 20 | 正常
14 | 惠州塔牌水泥有限公司 | 二线窑头 | 6611863.5 | 76.526 | - | - | - | - | 11.7096 | 20 | 正常
15 | 南亚塑胶工业(惠州)有限公司 | 1#锅炉烟气排放口（A1） | 1058400 | 12.25 | 7.29 | 50 | 7.29 | 35 | 1.16 | 10 | 正常
15 | 南亚塑胶工业(惠州)有限公司 | 7#有机废气排放口（B7） | 460417.406 | 5.329 | - | - | - | - | 1.0087 | 10 | 正常
15 | 南亚塑胶工业(惠州)有限公司 | 15#有机废气排放口（B15） | 282542.688 | 3.27 | - | - | - | - | 0.5765 | 10 | 正常
15 | 南亚塑胶工业(惠州)有限公司 | 3#粉尘排放口（C3） | 28261.863 | 0.327 | - | - | - | - | 0.0003 | 10 | 正常
15 | 南亚塑胶工业(惠州)有限公司 | 2#锅炉烟气排放口（A2） | 158703.456 | 6612.644 | 2.16 | 150 | - | - | - | - | 正常
16 | 广东惠州平海发电厂有限公司 | 1号锅炉废气排放口 | 52005885.985 | 615.456 | 37.219 | 100 | 21.706 | 50 | 1.946 | 20 | 正常
16 | 广东惠州平海发电厂有限公司 | 2号锅炉废气排放口 | 469280.762 | 5.54 | 25.659 | 100 | 13.973 | 50 | 123.547 | 20 | 正常
17 | 旭硝子显示玻璃（惠州）有限公司 | 四期炉窑废气排放口 | 164555 | 1.904 | 311.102 | 550 | 1.822 | 280 | 8.122 | 30 | 正常
17 | 旭硝子显示玻璃（惠州）有限公司 | 一期熔窑废气排放口 | 372400.438 | 4.31 | 157.118 | 550 | 5.365 | 400 | 6.518 | 30 | 正常
17 | 旭硝子显示玻璃（惠州）有限公司 | 三期熔窑废气排放口 | 728352 | 8.43 | 250.56 | 550 | 0.91 | 400 | 6.72 | 30 | 正常
17 | 旭硝子显示玻璃（惠州）有限公司 | 二期熔窑废气排放口 | - | - | 0 | 550 | 0 | 400 | 0 | 30 | 停机
18 | 中海油惠州石化有限公司 | 燃油燃气锅炉烟囱 | 657138.188 | 7.606 | 150.319 | 200 | 0.612 | 200 | 1.146 | 30 | 正常
18 | 中海油惠州石化有限公司 | 燃油燃气锅炉烟囱 2 | 1052860.5 | 12.186 | 51.803 | 200 | 3.951 | 200 | 9.26 | 30 | 正常
18 | 中海油惠州石化有限公司 | 硫磺（1）排气筒 | 277857.812 | 3.216 | 16.768 | - | 25.458 | 100 | - | - | 正常
18 | 中海油惠州石化有限公司 | 蜡油加裂排气筒 | 1264799 | 14.639 | 52.763 | 100 | - | - | - | - | 正常
18 | 中海油惠州石化有限公司 | 煤柴油加裂排气筒 | 724182.25 | 8.382 | 26.538 | 100 | - | - | - | - | 正常
18 | 中海油惠州石化有限公司 | 制氢（1）排气筒 | 3645496.25 | 42.193 | 75.989 | 100 | - | - | - | - | 正常
18 | 中海油惠州石化有限公司 | 制氢（2）排气筒 | 3480136.5 | 40.279 | 76.886 | 100 | - | - | - | - | 正常
18 | 中海油惠州石化有限公司 | 重整（I）排气筒 | 4059469 | 46.984 | 59.611 | 100 | - | - | - | - | 正常
18 | 中海油惠州石化有限公司 | 芳烃联合（1）排气筒 | 7169282.5 | 82.978 | 57.862 | 100 | - | - | - | - | 正常
18 | 中海油惠州石化有限公司 | 芳烃联合（2）排气筒 | 1375637.375 | 15.922 | 49.079 | 100 | - | - | - | - | 正常
18 | 中海油惠州石化有限公司 | 芳烃联合2排气筒 | 2262778.75 | 26.19 | 34.96 | 100 | - | - | - | - | 正常
18 | 中海油惠州石化有限公司 | 焦化（1）排气筒 | 1313123.375 | 15.198 | 59.76 | 100 | - | - | - | - | 正常
18 | 中海油惠州石化有限公司 | 焦化（2）排气筒 | 1461332.5 | 16.914 | 53.881 | 100 | - | - | - | - | 正常
18 | 中海油惠州石化有限公司 | 催化裂化（1）排气筒 | 3304710 | 137696.406 | - | - | 0.788 | 50 | 1.859 | 30 | 正常
18 | 中海油惠州石化有限公司 | 煅烧焦烟囱 | - | - | - | - | - | - | 0 | 10 | 停机
18 | 中海油惠州石化有限公司 | 常减压（1）烟囱 | 4055912.5 | 46.943 | 30.279 | 100 | - | - | - | - | 正常
18 | 中海油惠州石化有限公司 | 3#燃油燃气锅炉烟道 | 1762338.375 | 20.398 | 43.305 | 100 | 2.777 | 50 | 0.773 | 20 | 正常
18 | 中海油惠州石化有限公司 | 航煤加氢129排气筒 | 399338.312 | 4.622 | 27.898 | 100 | - | - | - | - | 正常
18 | 中海油惠州石化有限公司 | 硫磺（II）134排气筒 | 2322529.5 | 26.881 | - | - | 42.189 | 100 | - | - | 正常
18 | 中海油惠州石化有限公司 | 催化裂化（II）123排气筒 | 10880490 | 125.932 | 36.062 | 100 | 3.31 | 50 | 8.804 | 30 | 正常
18 | 中海油惠州石化有限公司 | 渣油加氢133排气筒 | 589377.25 | 6.822 | 30.801 | 100 | - | - | - | - | 正常
18 | 中海油惠州石化有限公司 | 常减压（II）121排气筒 | 5219010 | 60.405 | 29.982 | 100 | 7.255 | 50 | 4.822 | 20 | 正常
18 | 中海油惠州石化有限公司 | 重装（II）127排气筒 | 3612850 | 41.815 | 57.736 | 100 | 0.681 | 50 | 3.693 | 20 | 正常
18 | 中海油惠州石化有限公司 | 煤制氢硫磺排气筒 | 1115120 | 12.906 | - | - | 0.561 | 100 | - | - | 正常
18 | 中海油惠州石化有限公司 | 煤制氢蒸汽过热炉排气筒 | - | - | 0 | 100 | - | - | - | - | 停机
18 | 中海油惠州石化有限公司 | 燃气轮机排气筒 | 3662975.75 | 42.396 | 20.43 | 50 | 2.236 | 35 | 2.295 | 5 | 正常
18 | 中海油惠州石化有限公司 | 高压加氢裂化装置（II）加热炉排气 | 1370445 | 15.862 | 44.952 | 100 | 1.161 | 50 | 0.268 | 20 | 正常
18 | 中海油惠州石化有限公司 | 丙烯酸及酯废水焚烧炉排气筒 | 487269.281 | 5.64 | 106.532 | 300 | 1.392 | 100 | 5.986 | 30 | 正常
18 | 中海油惠州石化有限公司 | 重整（Ⅲ）排气筒 | 6746438.5 | 78.084 | 28.844 | 100 | 1.107 | 50 | 0.094 | 20 | 正常
18 | 中海油惠州石化有限公司 | 芳烃联合（Ⅱ）排气筒 | 9044912 | 104.686 | 50.639 | 100 | 1.38 | 50 | 0.035 | 20 | 正常
19 | 中海壳牌石油化工有限公司 | UT1装置燃油锅炉F-8105/06/07/08排气筒 | 8620992 | 99.78 | 100.3 | 200 | 51.69 | 200 | 10.87 | 30 | 正常
19 | 中海壳牌石油化工有限公司 | UT1装置固废焚烧炉F-9401排气筒 | 1500.29 | 0.02 | 0 | 300 | 0 | 100 | 0 | 30 | 停机
19 | 中海壳牌石油化工有限公司 | UT1装置污水处理场废气处理设施A-9230排气筒 | 767735.19 | 8.89 | - | - | - | - | - | - | 正常
19 | 中海壳牌石油化工有限公司 | UT1装置废液焚烧炉A-9301排气筒 | 3281106.75 | 37.98 | 64.09 | 300 | 1.17 | 200 | 2.32 | 30 | 正常
19 | 中海壳牌石油化工有限公司 | UT1装置燃气轮机GT-8161排气筒 | 10847083 | 125.54 | 62.16 | 120 | 1.29 | 100 | 3.2 | 10 | 正常
19 | 中海壳牌石油化工有限公司 | SMPO1装置热油炉F-5301A/B/C排气筒 | 7276184.5 | 84.22 | 64.37 | 100 | 0 | 50 | 2.5 | 20 | 正常
19 | 中海壳牌石油化工有限公司 | POD2装置废液焚烧炉A-2962排气筒 | 219484.34 | 2.54 | 95.53 | 300 | 0.1 | 100 | 1.26 | 30 | 正常
19 | 中海壳牌石油化工有限公司 | LOP1装置裂解炉F-1100排气筒 | 1291775 | 14.95 | 60.35 | 100 | - | - | - | - | 正常
20 | 光大环保能源（龙门）有限公司 | 一号废气排放口 | 1351521.5 | 15.64 | 142.018 | 200 | 42.444 | 50 | 2.857 | 10 | 正常
20 | 光大环保能源（龙门）有限公司 | 二号废气排放口 | 1332703.25 | 15.42 | 164.966 | 200 | 43.653 | 50 | 4.523 | 10 | 正常
21 | 惠州绿色动力再生能源有限公司 | 焚烧废气排放口3# | 3581216.25 | 41.45 | 76.504 | 80 | 21.551 | 30 | 0.902 | 8 | 正常
21 | 惠州绿色动力再生能源有限公司 | 焚烧废气排放口4# | 3160666 | 36.58 | 77.529 | 80 | 12.759 | 30 | 1.312 | 8 | 正常
21 | 惠州绿色动力再生能源有限公司 | 焚烧废气排放口1# | 2719172.75 | 31.47 | 77.309 | 80 | 19.21 | 30 | 3.028 | 8 | 正常
21 | 惠州绿色动力再生能源有限公司 | 焚烧废气排放口2# | 1559102.88 | 18.04 | 34.992 | 80 | 24.701 | 30 | 19.773 | 8 | 正常
22 | 三菱化学化工原料（惠州）有限公司 | 废气排放口 | 3777658.75 | 43.723 | 17.957 | 100 | 0.964 | 50 | 3.76 | 20 | 正常
23 | 惠州李长荣橡胶有限公司 | RTO | 2666642.75 | 31.426 | 3.1994 | 100 | 0.2405 | 50 | 20.5834 | 20 | 正常
24 | 惠州绿色动力环保有限公司 | 焚烧废气排放口#1 | 2477313.5 | 28.673 | 60.953 | 250 | 49.102 | 80 | 99.657 | 10 | 停机
24 | 惠州绿色动力环保有限公司 | 焚烧废气排放口#2 | 2591831.75 | 29.998 | 32.791 | 250 | 34.478 | 80 | 164.333 | 10 | 停机
24 | 惠州绿色动力环保有限公司 | 焚烧废气排放口#3 | 1900995.75 | 22.002 | 76.735 | 250 | 27.633 | 80 | 3.402 | 10 | 正常
25 | 国能（惠州）热电有限责任公司 | 综合监控点 | 41433724 | 481.995 | 31.8116 | 100 | 24.8962 | 50 | 0.4541 | 20 | 正常
26 | 华润水泥（惠州）有限公司 | 总排放口 | 8138893 | 94.2 | 131.8829 | 320 | 7.4192 | 100 | 3.1306 | 20 | 正常
26 | 华润水泥（惠州）有限公司 | 窑头 | 2026353.37 | 23.453 | - | - | - | - | 4.782 | 20 | 正常