## Sheet1
监测日期：2024-06-08
序号 | 企业名称 | 监控点名称 | 烟气量(M3) | 烟气流量（M3/s） | 氮氧化物(mg/M3) |  | 二氧化硫(mg/M3) |  | 烟尘(mg/M3) |  | 生产状态
[5 empty] | 浓度 | 限值 | 浓度 | 限值 | 浓度 | 限值
1 | 惠州市光大水泥企业有限公司光华水泥厂 | A线窑尾 | 26247.406 | 0.304 | 0 | 320 | 66.432 | 100 | 1.726 | 20 | 停机
1 | 惠州市光大水泥企业有限公司光华水泥厂 | B线窑尾 | 13897478 | 163.217 | 134.7291 | 320 | 68.9469 | 100 | 2.3727 | 20 | 正常
1 | 惠州市光大水泥企业有限公司光华水泥厂 | A线窑头烟囱 | 414069 | 4.792 | - | - | - | - | 0 | 20 | 停机
1 | 惠州市光大水泥企业有限公司光华水泥厂 | B线窑头烟囱 | 8310653 | 96.188 | - | - | - | - | 6.3704 | 20 | 正常
2 | 广东展宏钢铁有限公司 | 电炉废气排放口 | 18100986 | 209.502 | - | - | - | - | 0.52 | 15 | 正常
2 | 广东展宏钢铁有限公司 | 电炉废气排放口#2 | 2115186.5 | 88132.773 | - | - | - | - | 1.871 | 15 | 正常
3 | 惠州固力水泥集团有限公司博罗分公司 | 排放口（窑头） | 422312.25 | 4.888 | - | - | - | - | 0 | 20 | 停机
3 | 惠州固力水泥集团有限公司博罗分公司 | 总排放口（窑尾） | 59224.144 | 0.686 | 36.532 | 320 | 59.953 | 100 | 0 | 20 | 停机
4 | 惠州东江威立雅环境服务有限公司 | 焚烧炉废气排放口 | 673362.5 | 7.794 | 82.54 | 300 | 4.718 | 100 | 2.164 | 30 | 正常
5 | 惠州福和纸业有限公司 | 锅炉废气排放口1# | 1223424 | 14.16 | 17.35 | 200 | 7.93 | 200 | 0.78 | 30 | 正常
5 | 惠州福和纸业有限公司 | 锅炉废气排放口2# | 864 | 0.01 | 0 | 150 | - | - | - | - | 停机
6 | 惠州市光大水泥企业有限公司 | A线旋窑窑尾处理后排口 | 179204.391 | 2.074 | 36.133 | 320 | 7.753 | 100 | 13.132 | 20 | 停机
6 | 惠州市光大水泥企业有限公司 | B线旋窑窑尾处理后排口 | 107546.172 | 1.245 | 6.751 | 320 | 3.341 | 100 | 1.789 | 20 | 停机
6 | 惠州市光大水泥企业有限公司 | A线窑头烟窗 | 1435788.625 | 16.618 | - | - | - | - | 0 | 20 | 停机
6 | 惠州市光大水泥企业有限公司 | B线窑头烟窗 | 0 | 0 | - | - | - | - | 0 | 20 | 停机
7 | 惠州广惠能源有限公司 | 焚烧炉烟气排放口3# | 2275839.75 | 26.522 | 102.383 | 200 | 22.276 | 50 | 5.792 | 10 | 正常
7 | 惠州广惠能源有限公司 | 焚烧炉烟气排放口2# | 2645174.25 | 30.933 | 110.792 | 200 | 14.356 | 50 | 4.345 | 10 | 正常
7 | 惠州广惠能源有限公司 | 焚烧炉烟气排放口1# | 2644451.5 | 30.838 | 107.693 | 200 | 14.241 | 50 | 5.848 | 10 | 正常
8 | 光大环保能源（博罗）有限公司 | 3# | 1086093.25 | 12.57 | 115.876 | 200 | 20.405 | 35 | 3.858 | 10 | 正常
8 | 光大环保能源（博罗）有限公司 | 1# | 104305.85 | 1.21 | 0 | 200 | 0 | 35 | 0 | 10 | 停机
8 | 光大环保能源（博罗）有限公司 | 2# | 1064879.5 | 12.32 | 115.693 | 200 | 7.571 | 35 | 1.59 | 10 | 正常
8 | 光大环保能源（博罗）有限公司 | 4# | 3129399.75 | 36.22 | 112.838 | 200 | 29.052 | 35 | 0.704 | 10 | 正常
9 | 光大环保能源（惠东）有限公司 | #3烟囱 | 2045292.625 | 23.672 | 149.488 | 200 | 14.642 | 50 | 4.011 | 10 | 正常
9 | 光大环保能源（惠东）有限公司 | #1烟囱 | 1323063 | 15.313 | 148.298 | 200 | 4.262 | 50 | 2.851 | 10 | 正常
9 | 光大环保能源（惠东）有限公司 | #2烟囱 | 1515707.625 | 17.543 | 152.649 | 200 | 11.005 | 50 | 3.609 | 10 | 正常
10 | 惠州市瑞能热力有限公司 | 锅炉烟窗 | 2183431.68 | 25.271 | 20.96 | 200 | 0.12 | 35 | 0.53 | 10 | 正常
10 | 惠州市瑞能热力有限公司 | 锅炉废气排放口2# | 0 | 0 | 0 | 150 | - | - | - | - | 停机
11 | 惠州深能源丰达电力有限公司 | 1号机废气排放口 | 0 | 0 | 0 | 50 | 0 | 35 | 0 | 5 | 停机
11 | 惠州深能源丰达电力有限公司 | 2号机废气排放口 | 0 | 0 | 0 | 50 | 0 | 35 | 0 | 5 | 停机
11 | 惠州深能源丰达电力有限公司 | 5号机组废气排放口 | 833710.908 | 9.838 | 47.925 | 50 | 1.53 | 35 | 18.067 | 5 | 正常
11 | 惠州深能源丰达电力有限公司 | 6号机组废气排放口 | 2355117.25 | 27.27 | 24.128 | 50 | 0.237 | 35 | 5.903 | 5 | 正常
11 | 惠州深能源丰达电力有限公司 | 1号启动锅炉废气排放口 | 11319.358 | 0.134 | 0 | 50 | 4.06 | 35 | 48.72 | 10 | 停机
11 | 惠州深能源丰达电力有限公司 | 2号启动锅炉废气排放口 | 0 | 0 | 25.891 | 50 | 16.063 | 35 | 83.446 | 10 | 停机
12 | 广东惠州天然气发电有限公司 | 2号发电机组烟囱 | 36685604.16 | 1528566.84 | 19.486 | 50 | - | - | - | - | 正常
12 | 广东惠州天然气发电有限公司 | 1号发电机组烟囱 | 624801.6 | 7.232 | 2.08 | 50 | - | - | - | - | 正常
12 | 广东惠州天然气发电有限公司 | 3号发电机组烟囱 | 477817.92 | 5.53 | 0.89 | 50 | - | - | - | - | 正常
12 | 广东惠州天然气发电有限公司 | 4号发电机组烟囱 | 148193.28 | 1.715 | 0.7 | 50 | - | - | - | - | 正常
12 | 广东惠州天然气发电有限公司 | 5号发电机组烟囱 | 14350193.28 | 166.09 | 10.11 | 50 | - | - | - | - | 正常
12 | 广东惠州天然气发电有限公司 | 6号发电机组烟囱 | -6281.28 | -0.073 | 0.48 | 50 | - | - | - | - | 正常
13 | 惠州云海镁业有限公司 | 工业窑炉燃烧废气排放口 | 179712 | - | 51.14 | 120 | 1.04 | 850 | 0.86 | 100 | 正常
14 | 惠州塔牌水泥有限公司 | 二线窑尾 | 15769338 | 182.516 | 22.566 | 320 | 29.751 | 100 | 9.303 | 20 | 正常
14 | 惠州塔牌水泥有限公司 | 一线窑头 | 3190970.75 | 36.932 | - | - | - | - | 11.1297 | 20 | 正常
14 | 惠州塔牌水泥有限公司 | 一线窑尾 | 8966432 | 103.778 | 212.636 | 320 | 23.689 | 100 | 2.758 | 20 | 正常
14 | 惠州塔牌水泥有限公司 | 二线窑头 | 5952857 | 68.899 | - | - | - | - | 11.5374 | 20 | 正常
15 | 南亚塑胶工业(惠州)有限公司 | 1#锅炉烟气排放口（A1） | 1009065.6 | 11.679 | 11.99 | 50 | 13.13 | 35 | 1.46 | 10 | 停机
15 | 南亚塑胶工业(惠州)有限公司 | 7#有机废气排放口（B7） | 357519.375 | 4.138 | - | - | - | - | 0 | 10 | 停机
15 | 南亚塑胶工业(惠州)有限公司 | 15#有机废气排放口（B15） | 121399.742 | 1.405 | - | - | - | - | 0 | 10 | 停机
15 | 南亚塑胶工业(惠州)有限公司 | 3#粉尘排放口（C3） | 24707.223 | 0.286 | - | - | - | - | 0 | 10 | 停机
15 | 南亚塑胶工业(惠州)有限公司 | 2#锅炉烟气排放口（A2） | 155279.664 | 6469.986 | 65.22 | 150 | - | - | - | - | 停机
16 | 广东惠州平海发电厂有限公司 | 1号锅炉废气排放口 | 61404063.658 | 725.092 | 36.164 | 100 | 26.797 | 50 | 2.572 | 20 | 正常
16 | 广东惠州平海发电厂有限公司 | 2号锅炉废气排放口 | 465575.875 | 5.506 | 26.181 | 100 | 14.258 | 50 | 424.993 | 20 | 正常
17 | 旭硝子显示玻璃（惠州）有限公司 | 四期炉窑废气排放口 | 161532 | 1.87 | 314.223 | 550 | 1.808 | 280 | 8.959 | 30 | 正常
17 | 旭硝子显示玻璃（惠州）有限公司 | 一期熔窑废气排放口 | 370429.844 | 4.287 | 288.047 | 550 | 5.232 | 400 | 6.485 | 30 | 正常
17 | 旭硝子显示玻璃（惠州）有限公司 | 三期熔窑废气排放口 | 713664 | 8.26 | 251.22 | 550 | 0.88 | 400 | 6.69 | 30 | 正常
17 | 旭硝子显示玻璃（惠州）有限公司 | 二期熔窑废气排放口 | - | - | 0 | 550 | 0 | 400 | 0 | 30 | 停机
18 | 中海油惠州石化有限公司 | 燃油燃气锅炉烟囱 | 694589.312 | 8.039 | 144.635 | 200 | 0.377 | 200 | 1.122 | 30 | 正常
18 | 中海油惠州石化有限公司 | 燃油燃气锅炉烟囱 2 | 1039905.312 | 12.036 | 48.449 | 200 | 3.796 | 200 | 9.561 | 30 | 正常
18 | 中海油惠州石化有限公司 | 硫磺（1）排气筒 | 274864.562 | 3.181 | 16.597 | - | 25.136 | 100 | - | - | 正常
18 | 中海油惠州石化有限公司 | 蜡油加裂排气筒 | 1247982 | 14.444 | 50.514 | 100 | - | - | - | - | 正常
18 | 中海油惠州石化有限公司 | 煤柴油加裂排气筒 | 724694.375 | 8.388 | 25.447 | 100 | - | - | - | - | 正常
18 | 中海油惠州石化有限公司 | 制氢（1）排气筒 | 3651203.5 | 42.259 | 76.499 | 100 | - | - | - | - | 正常
18 | 中海油惠州石化有限公司 | 制氢（2）排气筒 | 3466387 | 40.12 | 75.932 | 100 | - | - | - | - | 正常
18 | 中海油惠州石化有限公司 | 重整（I）排气筒 | 4053244 | 46.912 | 58.279 | 100 | - | - | - | - | 正常
18 | 中海油惠州石化有限公司 | 芳烃联合（1）排气筒 | 7237266.5 | 83.765 | 57.516 | 100 | - | - | - | - | 正常
18 | 中海油惠州石化有限公司 | 芳烃联合（2）排气筒 | 1422710 | 16.467 | 49.31 | 100 | - | - | - | - | 正常
18 | 中海油惠州石化有限公司 | 芳烃联合2排气筒 | 2352201.75 | 27.225 | 38.036 | 100 | - | - | - | - | 正常
18 | 中海油惠州石化有限公司 | 焦化（1）排气筒 | 1314614.625 | 15.215 | 58.435 | 100 | - | - | - | - | 正常
18 | 中海油惠州石化有限公司 | 焦化（2）排气筒 | 1459507.5 | 16.892 | 52.754 | 100 | - | - | - | - | 正常
18 | 中海油惠州石化有限公司 | 催化裂化（1）排气筒 | 3308600 | 137858.391 | - | - | 0.781 | 50 | 1.801 | 30 | 正常
18 | 中海油惠州石化有限公司 | 煅烧焦烟囱 | - | - | - | - | - | - | 0 | 10 | 停机
18 | 中海油惠州石化有限公司 | 常减压（1）烟囱 | 4084023 | 47.269 | 30.443 | 100 | - | - | - | - | 正常
18 | 中海油惠州石化有限公司 | 3#燃油燃气锅炉烟道 | 1745131.625 | 20.198 | 43.307 | 100 | 2.508 | 50 | 0.761 | 20 | 正常
18 | 中海油惠州石化有限公司 | 航煤加氢129排气筒 | 404995.062 | 4.687 | 27.551 | 100 | - | - | - | - | 正常
18 | 中海油惠州石化有限公司 | 硫磺（II）134排气筒 | 2316399.75 | 26.81 | - | - | 38.46 | 100 | - | - | 正常
18 | 中海油惠州石化有限公司 | 催化裂化（II）123排气筒 | 10457080 | 121.031 | 41.248 | 100 | 4.764 | 50 | 9.291 | 30 | 正常
18 | 中海油惠州石化有限公司 | 渣油加氢133排气筒 | 599852.125 | 6.943 | 30.282 | 100 | - | - | - | - | 正常
18 | 中海油惠州石化有限公司 | 常减压（II）121排气筒 | 5264750 | 60.935 | 29.122 | 100 | 6.99 | 50 | 5.089 | 20 | 正常
18 | 中海油惠州石化有限公司 | 重装（II）127排气筒 | 3601570 | 41.685 | 57.023 | 100 | 0.776 | 50 | 3.741 | 20 | 正常
18 | 中海油惠州石化有限公司 | 煤制氢硫磺排气筒 | 1114030 | 12.894 | - | - | 0.78 | 100 | - | - | 正常
18 | 中海油惠州石化有限公司 | 煤制氢蒸汽过热炉排气筒 | - | - | 0 | 100 | - | - | - | - | 停机
18 | 中海油惠州石化有限公司 | 燃气轮机排气筒 | 3651960 | 42.268 | 20.498 | 50 | 2.109 | 35 | 2.296 | 5 | 正常
18 | 中海油惠州石化有限公司 | 高压加氢裂化装置（II）加热炉排气 | 1455345.375 | 16.844 | 46.958 | 100 | 1.128 | 50 | 0.285 | 20 | 正常
18 | 中海油惠州石化有限公司 | 丙烯酸及酯废水焚烧炉排气筒 | 511242.781 | 5.917 | 94.842 | 300 | 1.359 | 100 | 5.821 | 30 | 正常
18 | 中海油惠州石化有限公司 | 重整（Ⅲ）排气筒 | 6765185 | 78.301 | 28.524 | 100 | 1.061 | 50 | 0.091 | 20 | 正常
18 | 中海油惠州石化有限公司 | 芳烃联合（Ⅱ）排气筒 | 9092022 | 105.232 | 50.178 | 100 | 1.389 | 50 | 0.035 | 20 | 正常
19 | 中海壳牌石油化工有限公司 | UT1装置燃油锅炉F-8105/06/07/08排气筒 | 9482400 | 109.75 | 92.12 | 200 | 49.17 | 200 | 8.56 | 30 | 正常
19 | 中海壳牌石油化工有限公司 | UT1装置固废焚烧炉F-9401排气筒 | 1518.56 | 0.02 | 227.28 | 300 | 238.77 | 100 | 717.89 | 30 | 停机
19 | 中海壳牌石油化工有限公司 | UT1装置污水处理场废气处理设施A-9230排气筒 | 773018.19 | 8.95 | - | - | - | - | - | - | 正常
19 | 中海壳牌石油化工有限公司 | UT1装置废液焚烧炉A-9301排气筒 | 3383726.5 | 39.16 | 70.63 | 300 | 1 | 200 | 2.32 | 30 | 正常
19 | 中海壳牌石油化工有限公司 | UT1装置燃气轮机GT-8161排气筒 | 11012064 | 127.45 | 67.86 | 120 | 1.3 | 100 | 2.48 | 10 | 正常
19 | 中海壳牌石油化工有限公司 | SMPO1装置热油炉F-5301A/B/C排气筒 | 7255984.5 | 83.98 | 63.89 | 100 | 0 | 50 | 2.9 | 20 | 正常
19 | 中海壳牌石油化工有限公司 | POD2装置废液焚烧炉A-2962排气筒 | 159494.78 | 1.85 | 91.16 | 300 | 0.06 | 100 | 1.23 | 30 | 正常
19 | 中海壳牌石油化工有限公司 | LOP1装置裂解炉F-1100排气筒 | 1291327.88 | 14.95 | 60.51 | 100 | - | - | - | - | 正常
20 | 光大环保能源（龙门）有限公司 | 一号废气排放口 | 1371364 | 15.87 | 142.169 | 200 | 48.692 | 50 | 3.248 | 10 | 正常
20 | 光大环保能源（龙门）有限公司 | 二号废气排放口 | 1319423 | 15.27 | 158.564 | 200 | 47.137 | 50 | 4.808 | 10 | 正常
21 | 惠州绿色动力再生能源有限公司 | 焚烧废气排放口3# | 3534157.75 | 40.9 | 76.852 | 80 | 18.748 | 30 | 0.885 | 8 | 正常
21 | 惠州绿色动力再生能源有限公司 | 焚烧废气排放口4# | 3214641.25 | 37.21 | 77.361 | 80 | 8.726 | 30 | 1.364 | 8 | 正常
21 | 惠州绿色动力再生能源有限公司 | 焚烧废气排放口1# | 2849720.5 | 32.98 | 77.161 | 80 | 18.592 | 30 | 2.891 | 8 | 正常
21 | 惠州绿色动力再生能源有限公司 | 焚烧废气排放口2# | 2075541.5 | 24.02 | 43.335 | 80 | 26.229 | 30 | 28.741 | 8 | 正常
22 | 三菱化学化工原料（惠州）有限公司 | 废气排放口 | 3742205.25 | 43.313 | 18.571 | 100 | 1 | 50 | 3.728 | 20 | 正常
23 | 惠州李长荣橡胶有限公司 | RTO | 2639804.5 | 31.134 | 3.4757 | 100 | 0.2461 | 50 | 9.674 | 20 | 正常
24 | 惠州绿色动力环保有限公司 | 焚烧废气排放口#1 | 2478648.5 | 28.688 | 98.838 | 250 | 143.027 | 80 | 289.703 | 10 | 停机
24 | 惠州绿色动力环保有限公司 | 焚烧废气排放口#2 | 2604918.25 | 30.15 | 31.688 | 250 | 44.016 | 80 | 220.573 | 10 | 停机
24 | 惠州绿色动力环保有限公司 | 焚烧废气排放口#3 | 1906370.125 | 22.064 | 75.336 | 250 | 27.231 | 80 | 4.618 | 10 | 正常
25 | 国能（惠州）热电有限责任公司 | 综合监控点 | 45496816 | 526.583 | 34.32 | 100 | 25.985 | 50 | 0.431 | 20 | 正常
26 | 华润水泥（惠州）有限公司 | 总排放口 | 8254656.5 | 95.54 | 251.8 | 320 | 15.91 | 100 | 4.23 | 20 | 正常
26 | 华润水泥（惠州）有限公司 | 窑头 | 2006113.75 | 23.219 | - | - | - | - | 4.975 | 20 | 正常