## Sheet1
监测日期：2024-06-09
序号 | 企业名称 | 监控点名称 | 烟气量(M3) | 烟气流量（M3/s） | 氮氧化物(mg/M3) |  | 二氧化硫(mg/M3) |  | 烟尘(mg/M3) |  | 生产状态
[5 empty] | 浓度 | 限值 | 浓度 | 限值 | 浓度 | 限值
1 | 惠州市光大水泥企业有限公司光华水泥厂 | A线窑尾 | 286639.219 | 3.318 | 0 | 320 | 67.36 | 100 | 1.806 | 20 | 停机
1 | 惠州市光大水泥企业有限公司光华水泥厂 | B线窑尾 | 14382715 | 168.838 | 101.464 | 320 | 61.021 | 100 | 2.138 | 20 | 正常
1 | 惠州市光大水泥企业有限公司光华水泥厂 | A线窑头烟囱 | 454238.125 | 5.287 | - | - | - | - | 0 | 20 | 停机
1 | 惠州市光大水泥企业有限公司光华水泥厂 | B线窑头烟囱 | 8112460 | 93.894 | - | - | - | - | 6.4653 | 20 | 正常
2 | 广东展宏钢铁有限公司 | 电炉废气排放口 | 17544842 | 222.346 | - | - | - | - | 0.526 | 15 | 正常
2 | 广东展宏钢铁有限公司 | 电炉废气排放口#2 | 2360944 | 98372.664 | - | - | - | - | 1.583 | 15 | 正常
3 | 惠州固力水泥集团有限公司博罗分公司 | 排放口（窑头） | 1235148.75 | 14.296 | - | - | - | - | 0 | 20 | 停机
3 | 惠州固力水泥集团有限公司博罗分公司 | 总排放口（窑尾） | 9683.352 | 0.112 | 34.729 | 320 | 72.596 | 100 | 0 | 20 | 停机
4 | 惠州东江威立雅环境服务有限公司 | 焚烧炉废气排放口 | 587307.938 | 6.798 | 75.126 | 300 | 3.616 | 100 | 2.183 | 30 | 正常
5 | 惠州福和纸业有限公司 | 锅炉废气排放口1# | 1171584 | 13.56 | 9.71 | 200 | 3.49 | 200 | 0.59 | 30 | 正常
5 | 惠州福和纸业有限公司 | 锅炉废气排放口2# | 1728 | 0.02 | 0 | 150 | - | - | - | - | 停机
6 | 惠州市光大水泥企业有限公司 | A线旋窑窑尾处理后排口 | 186627.531 | 2.167 | 39.772 | 320 | 8.097 | 100 | 14.489 | 20 | 停机
6 | 惠州市光大水泥企业有限公司 | B线旋窑窑尾处理后排口 | 126013.727 | 1.458 | 28.865 | 320 | 151.84 | 100 | 7.26 | 20 | 停机
6 | 惠州市光大水泥企业有限公司 | A线窑头烟窗 | 2311368 | 26.752 | - | - | - | - | 0 | 20 | 停机
6 | 惠州市光大水泥企业有限公司 | B线窑头烟窗 | 0 | 0 | - | - | - | - | 0 | 20 | 停机
7 | 惠州广惠能源有限公司 | 焚烧炉烟气排放口3# | 2310091 | 26.94 | 112.533 | 200 | 20.496 | 50 | 5.893 | 10 | 正常
7 | 惠州广惠能源有限公司 | 焚烧炉烟气排放口2# | 2665374.5 | 31.108 | 105.408 | 200 | 16.931 | 50 | 4.333 | 10 | 正常
7 | 惠州广惠能源有限公司 | 焚烧炉烟气排放口1# | 2715936.75 | 31.682 | 103.18 | 200 | 12.879 | 50 | 5.983 | 10 | 正常
8 | 光大环保能源（博罗）有限公司 | 3# | 1055669.88 | 12.22 | 114.92 | 200 | 18.251 | 35 | 3.947 | 10 | 正常
8 | 光大环保能源（博罗）有限公司 | 1# | 104404.21 | 1.21 | 0 | 200 | 0 | 35 | 0 | 10 | 停机
8 | 光大环保能源（博罗）有限公司 | 2# | 1003154.31 | 11.61 | 115.292 | 200 | 10.477 | 35 | 1.542 | 10 | 正常
8 | 光大环保能源（博罗）有限公司 | 4# | 2968478.5 | 34.36 | 115.249 | 200 | 26.34 | 35 | 0.746 | 10 | 正常
9 | 光大环保能源（惠东）有限公司 | #3烟囱 | 2012488.875 | 23.293 | 130.254 | 200 | 18.448 | 50 | 3.922 | 10 | 正常
9 | 光大环保能源（惠东）有限公司 | #1烟囱 | 1282256.25 | 14.841 | 144.874 | 200 | 5.172 | 50 | 2.872 | 10 | 正常
9 | 光大环保能源（惠东）有限公司 | #2烟囱 | 1513947.375 | 17.522 | 138.603 | 200 | 12.544 | 50 | 3.821 | 10 | 正常
10 | 惠州市瑞能热力有限公司 | 锅炉烟窗 | 1984677.12 | 22.971 | 12.47 | 200 | 1.34 | 35 | 0.23 | 10 | 正常
10 | 惠州市瑞能热力有限公司 | 锅炉废气排放口2# | 0 | 0 | 0 | 150 | - | - | - | - | 停机
11 | 惠州深能源丰达电力有限公司 | 1号机废气排放口 | 0 | 0 | 0 | 50 | 0 | 35 | 0 | 5 | 停机
11 | 惠州深能源丰达电力有限公司 | 2号机废气排放口 | 0 | 0 | 0 | 50 | 0 | 35 | 0 | 5 | 停机
11 | 惠州深能源丰达电力有限公司 | 5号机组废气排放口 | 939016.749 | 11.087 | 10.17 | 50 | 0.457 | 35 | 18.863 | 5 | 正常
11 | 惠州深能源丰达电力有限公司 | 6号机组废气排放口 | 44296.231 | 0.529 | 10.735 | 50 | 1.492 | 35 | 46.527 | 5 | 正常
11 | 惠州深能源丰达电力有限公司 | 1号启动锅炉废气排放口 | 11135.6 | 0.132 | 1.741 | 50 | 1.354 | 35 | 54.814 | 10 | 停机
11 | 惠州深能源丰达电力有限公司 | 2号启动锅炉废气排放口 | 0 | 0 | 45.769 | 50 | 12.787 | 35 | 81.703 | 10 | 停机
12 | 广东惠州天然气发电有限公司 | 2号发电机组烟囱 | 0 | 0 | 3.002 | 50 | - | - | - | - | 停机
12 | 广东惠州天然气发电有限公司 | 1号发电机组烟囱 | 64540.8 | 0.747 | 1.498 | 50 | - | - | - | - | 正常
12 | 广东惠州天然气发电有限公司 | 3号发电机组烟囱 | 128381.76 | 1.486 | 1.65 | 50 | - | - | - | - | 正常
12 | 广东惠州天然气发电有限公司 | 4号发电机组烟囱 | -413078.4 | -4.781 | 0.52 | 50 | - | - | - | - | 正常
12 | 广东惠州天然气发电有限公司 | 5号发电机组烟囱 | 119050.56 | 1.378 | 1.64 | 50 | - | - | - | - | 正常
12 | 广东惠州天然气发电有限公司 | 6号发电机组烟囱 | -78304.32 | -0.906 | 0.65 | 50 | - | - | - | - | 正常
13 | 惠州云海镁业有限公司 | 工业窑炉燃烧废气排放口 | 171936 | 1.99 | 52.65 | 120 | 1.27 | 850 | 1.02 | 100 | 正常
14 | 惠州塔牌水泥有限公司 | 二线窑尾 | 15527056 | 179.711 | 31.516 | 320 | 22.046 | 100 | 8.673 | 20 | 正常
14 | 惠州塔牌水泥有限公司 | 一线窑头 | 3850656.75 | 44.568 | - | - | - | - | 11.2327 | 20 | 正常
14 | 惠州塔牌水泥有限公司 | 一线窑尾 | 8512481 | 98.524 | 202.13 | 320 | 24.198 | 100 | 4.355 | 20 | 正常
14 | 惠州塔牌水泥有限公司 | 二线窑头 | 5965345 | 69.043 | - | - | - | - | 11.6381 | 20 | 正常
15 | 南亚塑胶工业(惠州)有限公司 | 1#锅炉烟气排放口（A1） | 1059696 | 12.265 | 12.09 | 50 | 8.35 | 35 | 1.08 | 10 | 停机
15 | 南亚塑胶工业(惠州)有限公司 | 7#有机废气排放口（B7） | 201068.812 | 2.327 | - | - | - | - | 0 | 10 | 停机
15 | 南亚塑胶工业(惠州)有限公司 | 15#有机废气排放口（B15） | 43861.226 | 0.508 | - | - | - | - | 0 | 10 | 停机
15 | 南亚塑胶工业(惠州)有限公司 | 3#粉尘排放口（C3） | 30990.9 | 0.359 | - | - | - | - | 0 | 10 | 停机
15 | 南亚塑胶工业(惠州)有限公司 | 2#锅炉烟气排放口（A2） | 157312.488 | 6554.687 | 55.01 | 150 | - | - | - | - | 停机
16 | 广东惠州平海发电厂有限公司 | 1号锅炉废气排放口 | 46450744.414 | 548.867 | 34.529 | 100 | 25.139 | 50 | 1.507 | 20 | 正常
16 | 广东惠州平海发电厂有限公司 | 2号锅炉废气排放口 | 486987.371 | 5.768 | 19.599 | 100 | 10.674 | 50 | 9.633 | 20 | 正常
17 | 旭硝子显示玻璃（惠州）有限公司 | 四期炉窑废气排放口 | 157985 | 1.828 | 314.799 | 550 | 1.89 | 280 | 8.809 | 30 | 正常
17 | 旭硝子显示玻璃（惠州）有限公司 | 一期熔窑废气排放口 | 367108.781 | 4.249 | 280.523 | 550 | 5.192 | 400 | 6.518 | 30 | 正常
17 | 旭硝子显示玻璃（惠州）有限公司 | 三期熔窑废气排放口 | 710208 | 8.22 | 252.7 | 550 | 0.87 | 400 | 6.86 | 30 | 正常
17 | 旭硝子显示玻璃（惠州）有限公司 | 二期熔窑废气排放口 | - | - | 0 | 550 | 0 | 400 | 0 | 30 | 停机
18 | 中海油惠州石化有限公司 | 燃油燃气锅炉烟囱 | 757401.625 | 8.766 | 145.104 | 200 | 0.292 | 200 | 1.15 | 30 | 正常
18 | 中海油惠州石化有限公司 | 燃油燃气锅炉烟囱 2 | 1165539.375 | 13.49 | 59.442 | 200 | 3.604 | 200 | 9.156 | 30 | 正常
18 | 中海油惠州石化有限公司 | 硫磺（1）排气筒 | 273591.938 | 3.166 | 16.782 | - | 26.438 | 100 | - | - | 正常
18 | 中海油惠州石化有限公司 | 蜡油加裂排气筒 | 1239956.375 | 14.351 | 49.966 | 100 | - | - | - | - | 正常
18 | 中海油惠州石化有限公司 | 煤柴油加裂排气筒 | 723212.875 | 8.37 | 25.403 | 100 | - | - | - | - | 正常
18 | 中海油惠州石化有限公司 | 制氢（1）排气筒 | 3655936.5 | 42.314 | 74.402 | 100 | - | - | - | - | 正常
18 | 中海油惠州石化有限公司 | 制氢（2）排气筒 | 3455811.75 | 39.998 | 75.958 | 100 | - | - | - | - | 正常
18 | 中海油惠州石化有限公司 | 重整（I）排气筒 | 4040755 | 46.768 | 56.792 | 100 | - | - | - | - | 正常
18 | 中海油惠州石化有限公司 | 芳烃联合（1）排气筒 | 7389477.5 | 85.526 | 57.756 | 100 | - | - | - | - | 正常
18 | 中海油惠州石化有限公司 | 芳烃联合（2）排气筒 | 1437088.125 | 16.633 | 49.019 | 100 | - | - | - | - | 正常
18 | 中海油惠州石化有限公司 | 芳烃联合2排气筒 | 2457407 | 28.442 | 39.053 | 100 | - | - | - | - | 正常
18 | 中海油惠州石化有限公司 | 焦化（1）排气筒 | 1308951.875 | 15.15 | 57.029 | 100 | - | - | - | - | 正常
18 | 中海油惠州石化有限公司 | 焦化（2）排气筒 | 1450588.75 | 16.789 | 50.939 | 100 | - | - | - | - | 正常
18 | 中海油惠州石化有限公司 | 催化裂化（1）排气筒 | 3260900 | 135870.844 | - | - | 0.806 | 50 | 2.146 | 30 | 正常
18 | 中海油惠州石化有限公司 | 煅烧焦烟囱 | - | - | - | - | - | - | 0 | 10 | 停机
18 | 中海油惠州石化有限公司 | 常减压（1）烟囱 | 4088652 | 47.322 | 30.274 | 100 | - | - | - | - | 正常
18 | 中海油惠州石化有限公司 | 3#燃油燃气锅炉烟道 | 1742712.25 | 20.17 | 43.34 | 100 | 2.332 | 50 | 0.792 | 20 | 正常
18 | 中海油惠州石化有限公司 | 航煤加氢129排气筒 | 408196.5 | 4.724 | 27.702 | 100 | - | - | - | - | 正常
18 | 中海油惠州石化有限公司 | 硫磺（II）134排气筒 | 2317864.75 | 26.827 | - | - | 37.419 | 100 | - | - | 正常
18 | 中海油惠州石化有限公司 | 催化裂化（II）123排气筒 | 10198328 | 118.036 | 40.477 | 100 | 5.862 | 50 | 9.672 | 30 | 正常
18 | 中海油惠州石化有限公司 | 渣油加氢133排气筒 | 625385.188 | 7.238 | 29.98 | 100 | - | - | - | - | 正常
18 | 中海油惠州石化有限公司 | 常减压（II）121排气筒 | 5379880 | 62.266 | 29.806 | 100 | 7.358 | 50 | 6.29 | 20 | 正常
18 | 中海油惠州石化有限公司 | 重装（II）127排气筒 | 3603220 | 41.704 | 53.979 | 100 | 0.833 | 50 | 3.798 | 20 | 正常
18 | 中海油惠州石化有限公司 | 煤制氢硫磺排气筒 | 885754 | 10.252 | - | - | 0.701 | 100 | - | - | 正常
18 | 中海油惠州石化有限公司 | 煤制氢蒸汽过热炉排气筒 | - | - | 0 | 100 | - | - | - | - | 停机
18 | 中海油惠州石化有限公司 | 燃气轮机排气筒 | 3647004.75 | 42.211 | 20.739 | 50 | 2.032 | 35 | 2.292 | 5 | 正常
18 | 中海油惠州石化有限公司 | 高压加氢裂化装置（II）加热炉排气 | 1431040.375 | 16.563 | 44.3 | 100 | 1.172 | 50 | 0.296 | 20 | 正常
18 | 中海油惠州石化有限公司 | 丙烯酸及酯废水焚烧炉排气筒 | 436827.844 | 5.056 | 113.604 | 300 | 1.442 | 100 | 5.509 | 30 | 正常
18 | 中海油惠州石化有限公司 | 重整（Ⅲ）排气筒 | 6726475.5 | 77.853 | 27.919 | 100 | 1.07 | 50 | 0.094 | 20 | 正常
18 | 中海油惠州石化有限公司 | 芳烃联合（Ⅱ）排气筒 | 9220867 | 106.723 | 49.426 | 100 | 1.414 | 50 | 0.04 | 20 | 正常
19 | 中海壳牌石油化工有限公司 | UT1装置燃油锅炉F-8105/06/07/08排气筒 | 10198656 | 118.04 | 88.3 | 200 | 55.18 | 200 | 8.96 | 30 | 正常
19 | 中海壳牌石油化工有限公司 | UT1装置固废焚烧炉F-9401排气筒 | 1525.59 | 0.02 | 40.17 | 300 | 109.91 | 100 | 266.93 | 30 | 停机
19 | 中海壳牌石油化工有限公司 | UT1装置污水处理场废气处理设施A-9230排气筒 | 773010.75 | 8.95 | - | - | - | - | - | - | 正常
19 | 中海壳牌石油化工有限公司 | UT1装置废液焚烧炉A-9301排气筒 | 3359850 | 38.89 | 70.43 | 300 | 0.96 | 200 | 2.32 | 30 | 正常
19 | 中海壳牌石油化工有限公司 | UT1装置燃气轮机GT-8161排气筒 | 10852423 | 125.6 | 63.63 | 120 | 1.74 | 100 | 3.03 | 10 | 正常
19 | 中海壳牌石油化工有限公司 | SMPO1装置热油炉F-5301A/B/C排气筒 | 7262250 | 84.05 | 63.5 | 100 | 0 | 50 | 2.76 | 20 | 正常
19 | 中海壳牌石油化工有限公司 | POD2装置废液焚烧炉A-2962排气筒 | 159193.72 | 1.84 | 79.27 | 300 | 0.08 | 100 | 1.22 | 30 | 正常
19 | 中海壳牌石油化工有限公司 | LOP1装置裂解炉F-1100排气筒 | 1287617.88 | 14.9 | 59.77 | 100 | - | - | - | - | 正常
20 | 光大环保能源（龙门）有限公司 | 一号废气排放口 | 1363956.13 | 15.79 | 130.861 | 200 | 48.166 | 50 | 3.859 | 10 | 正常
20 | 光大环保能源（龙门）有限公司 | 二号废气排放口 | 1283185.63 | 14.85 | 154.88 | 200 | 45.887 | 50 | 4.489 | 10 | 正常
21 | 惠州绿色动力再生能源有限公司 | 焚烧废气排放口3# | 3538057.5 | 40.95 | 76.277 | 80 | 23.724 | 30 | 0.852 | 8 | 正常
21 | 惠州绿色动力再生能源有限公司 | 焚烧废气排放口4# | 3149384 | 36.45 | 77.28 | 80 | 11.201 | 30 | 1.349 | 8 | 正常
21 | 惠州绿色动力再生能源有限公司 | 焚烧废气排放口1# | 2865128.25 | 33.16 | 77.1 | 80 | 21.621 | 30 | 1.488 | 8 | 正常
21 | 惠州绿色动力再生能源有限公司 | 焚烧废气排放口2# | 2062763.38 | 23.87 | 10.637 | 80 | 190.176 | 30 | 127.839 | 8 | 正常
22 | 三菱化学化工原料（惠州）有限公司 | 废气排放口 | 3685297 | 42.654 | 18.618 | 100 | 1.048 | 50 | 3.563 | 20 | 正常
23 | 惠州李长荣橡胶有限公司 | RTO | 2209367.25 | 26.041 | 3.6303 | 100 | 0.2447 | 50 | 8.7118 | 20 | 正常
24 | 惠州绿色动力环保有限公司 | 焚烧废气排放口#1 | 2526095.25 | 29.237 | 49.176 | 250 | 43.959 | 80 | 88.098 | 10 | 停机
24 | 惠州绿色动力环保有限公司 | 焚烧废气排放口#2 | 2591729 | 29.997 | 29.761 | 250 | 30.953 | 80 | 179.453 | 10 | 停机
24 | 惠州绿色动力环保有限公司 | 焚烧废气排放口#3 | 1918741.875 | 22.208 | 74.772 | 250 | 25.026 | 80 | 4.394 | 10 | 正常
25 | 国能（惠州）热电有限责任公司 | 综合监控点 | 44238572 | 512.02 | 34.8108 | 100 | 25.1028 | 50 | 0.476 | 20 | 正常
26 | 华润水泥（惠州）有限公司 | 总排放口 | 8100459.5 | 93.755 | 206.59 | 320 | 51.17 | 100 | 4.99 | 20 | 正常
26 | 华润水泥（惠州）有限公司 | 窑头 | 2287509 | 26.476 | - | - | - | - | 5.071 | 20 | 正常