## Sheet1
监测日期：2024-06-10
序号 | 企业名称 | 监控点名称 | 烟气量(M3) | 烟气流量（M3/s） | 氮氧化物(mg/M3) |  | 二氧化硫(mg/M3) |  | 烟尘(mg/M3) |  | 生产状态
[5 empty] | 浓度 | 限值 | 浓度 | 限值 | 浓度 | 限值
1 | 惠州市光大水泥企业有限公司光华水泥厂 | A线窑尾 | 58778.266 | 0.68 | 0 | 320 | 64.118 | 100 | 1.592 | 20 | 停机
1 | 惠州市光大水泥企业有限公司光华水泥厂 | B线窑尾 | 13508613 | 165.619 | 97.989 | 320 | 63.802 | 100 | 1.705 | 20 | 正常
1 | 惠州市光大水泥企业有限公司光华水泥厂 | A线窑头烟囱 | 465692.688 | 5.39 | - | - | - | - | 0 | 20 | 停机
1 | 惠州市光大水泥企业有限公司光华水泥厂 | B线窑头烟囱 | 8011130 | 92.721 | - | - | - | - | 6.5972 | 20 | 正常
2 | 广东展宏钢铁有限公司 | 电炉废气排放口 | 18421402 | 213.211 | - | - | - | - | 0.717 | 15 | 正常
2 | 广东展宏钢铁有限公司 | 电炉废气排放口#2 | 2310399 | 96266.625 | - | - | - | - | 2.096 | 15 | 正常
3 | 惠州固力水泥集团有限公司博罗分公司 | 排放口（窑头） | 932583 | 10.794 | - | - | - | - | 0 | 20 | 停机
3 | 惠州固力水泥集团有限公司博罗分公司 | 总排放口（窑尾） | 11247.801 | 0.13 | 38.695 | 320 | 79.948 | 100 | 0 | 20 | 停机
4 | 惠州东江威立雅环境服务有限公司 | 焚烧炉废气排放口 | 665181.438 | 7.699 | 113.609 | 300 | 5.009 | 100 | 2.215 | 30 | 正常
5 | 惠州福和纸业有限公司 | 锅炉废气排放口1# | 1263168 | 14.62 | 9.84 | 200 | 7.51 | 200 | 0.94 | 30 | 正常
5 | 惠州福和纸业有限公司 | 锅炉废气排放口2# | 864 | 0.01 | 0 | 150 | - | - | - | - | 停机
6 | 惠州市光大水泥企业有限公司 | A线旋窑窑尾处理后排口 | 115073.734 | 1.332 | 39.729 | 320 | 8.35 | 100 | 14.801 | 20 | 停机
6 | 惠州市光大水泥企业有限公司 | B线旋窑窑尾处理后排口 | 187516.516 | 2.17 | 27.488 | 320 | 12.715 | 100 | 8.277 | 20 | 停机
6 | 惠州市光大水泥企业有限公司 | A线窑头烟窗 | 2862102 | 33.126 | - | - | - | - | 0 | 20 | 停机
6 | 惠州市光大水泥企业有限公司 | B线窑头烟窗 | 0 | 0 | - | - | - | - | 0 | 20 | 停机
7 | 惠州广惠能源有限公司 | 焚烧炉烟气排放口3# | 2302073.75 | 27.133 | 107.923 | 200 | 17.808 | 50 | 5.985 | 10 | 正常
7 | 惠州广惠能源有限公司 | 焚烧炉烟气排放口2# | 2697649.25 | 31.89 | 111.488 | 200 | 13.239 | 50 | 4.501 | 10 | 正常
7 | 惠州广惠能源有限公司 | 焚烧炉烟气排放口1# | 2513065.5 | 30.948 | 115.534 | 200 | 10.579 | 50 | 6.07 | 10 | 正常
8 | 光大环保能源（博罗）有限公司 | 3# | 1085603.63 | 12.56 | 114.4 | 200 | 20.576 | 35 | 4.15 | 10 | 正常
8 | 光大环保能源（博罗）有限公司 | 1# | 106140.44 | 1.23 | 0 | 200 | 0 | 35 | 0 | 10 | 停机
8 | 光大环保能源（博罗）有限公司 | 2# | 1028219.19 | 11.9 | 107.664 | 200 | 13.228 | 35 | 1.501 | 10 | 正常
8 | 光大环保能源（博罗）有限公司 | 4# | 3135275.75 | 36.29 | 116.24 | 200 | 12.138 | 35 | 0.749 | 10 | 正常
9 | 光大环保能源（惠东）有限公司 | #3烟囱 | 2055482.75 | 23.79 | 136.324 | 200 | 16.614 | 50 | 4.08 | 10 | 正常
9 | 光大环保能源（惠东）有限公司 | #1烟囱 | 1281081.5 | 14.827 | 129.195 | 200 | 5.397 | 50 | 2.964 | 10 | 正常
9 | 光大环保能源（惠东）有限公司 | #2烟囱 | 1519648.625 | 17.588 | 135.533 | 200 | 12.101 | 50 | 4.315 | 10 | 正常
10 | 惠州市瑞能热力有限公司 | 锅炉烟窗 | 91765.44 | 1.062 | 0.86 | 200 | 0.15 | 35 | 0.65 | 10 | 正常
10 | 惠州市瑞能热力有限公司 | 锅炉废气排放口2# | 0 | 0 | 0 | 150 | - | - | - | - | 停机
11 | 惠州深能源丰达电力有限公司 | 1号机废气排放口 | 0 | 0 | 0 | 50 | 0 | 35 | 0 | 5 | 停机
11 | 惠州深能源丰达电力有限公司 | 2号机废气排放口 | 0 | 0 | 0 | 50 | 0 | 35 | 0 | 5 | 停机
11 | 惠州深能源丰达电力有限公司 | 5号机组废气排放口 | 961995.13 | 11.368 | 8.003 | 50 | 0.182 | 35 | 18.986 | 5 | 正常
11 | 惠州深能源丰达电力有限公司 | 6号机组废气排放口 | 25193.166 | 0.299 | 22.899 | 50 | 0.762 | 35 | 45.916 | 5 | 正常
11 | 惠州深能源丰达电力有限公司 | 1号启动锅炉废气排放口 | 9044.906 | 0.107 | 6.816 | 50 | 0.969 | 35 | 56.065 | 10 | 停机
11 | 惠州深能源丰达电力有限公司 | 2号启动锅炉废气排放口 | 0 | 0 | 22.155 | 50 | 23.185 | 35 | 82.872 | 10 | 停机
12 | 广东惠州天然气发电有限公司 | 2号发电机组烟囱 | 0 | 0 | 1.37 | 50 | - | - | - | - | 停机
12 | 广东惠州天然气发电有限公司 | 1号发电机组烟囱 | 0 | 0 | 1.528 | 50 | - | - | - | - | 停机
12 | 广东惠州天然气发电有限公司 | 3号发电机组烟囱 | 219274.56 | 2.538 | 0.95 | 50 | - | - | - | - | 正常
12 | 广东惠州天然气发电有限公司 | 4号发电机组烟囱 | 58553.28 | 0.678 | 0.53 | 50 | - | - | - | - | 正常
12 | 广东惠州天然气发电有限公司 | 5号发电机组烟囱 | -20960.64 | -0.243 | 1.95 | 50 | - | - | - | - | 正常
12 | 广东惠州天然气发电有限公司 | 6号发电机组烟囱 | 187790.4 | 2.174 | 0.91 | 50 | - | - | - | - | 正常
13 | 惠州云海镁业有限公司 | 工业窑炉燃烧废气排放口 | 168480 | 1.95 | 0 | 120 | 0 | 850 | 0 | 100 | 正常
14 | 惠州塔牌水泥有限公司 | 二线窑尾 | 15821149 | 183.115 | 57.405 | 320 | 23.964 | 100 | 10.858 | 20 | 正常
14 | 惠州塔牌水泥有限公司 | 一线窑头 | 2808160.25 | 32.502 | - | - | - | - | 0 | 20 | 正常
14 | 惠州塔牌水泥有限公司 | 一线窑尾 | 9025804 | 104.465 | 214.629 | 320 | 27.332 | 100 | 5.99 | 20 | 正常
14 | 惠州塔牌水泥有限公司 | 二线窑头 | 6055375.5 | 70.085 | - | - | - | - | 0 | 20 | 正常
15 | 南亚塑胶工业(惠州)有限公司 | 1#锅炉烟气排放口（A1） | 991785.6 | 11.479 | 12.46 | 50 | 7.24 | 35 | 0.58 | 10 | 停机
15 | 南亚塑胶工业(惠州)有限公司 | 7#有机废气排放口（B7） | 141932.266 | 1.643 | - | - | - | - | 0 | 10 | 停机
15 | 南亚塑胶工业(惠州)有限公司 | 15#有机废气排放口（B15） | 20148.873 | 0.233 | - | - | - | - | 0 | 10 | 停机
15 | 南亚塑胶工业(惠州)有限公司 | 3#粉尘排放口（C3） | 47561.449 | 0.55 | - | - | - | - | 0 | 10 | 停机
15 | 南亚塑胶工业(惠州)有限公司 | 2#锅炉烟气排放口（A2） | 157401.552 | 6558.398 | 65.12 | 150 | - | - | - | - | 停机
16 | 广东惠州平海发电厂有限公司 | 1号锅炉废气排放口 | 18565960.159 | 219.438 | 34.149 | 100 | 20.392 | 50 | 2.415 | 20 | 正常
16 | 广东惠州平海发电厂有限公司 | 2号锅炉废气排放口 | 3990187.27 | 47.436 | 481.755 | 100 | 18.2 | 50 | 559.21 | 20 | 正常
17 | 旭硝子显示玻璃（惠州）有限公司 | 四期炉窑废气排放口 | 138945 | 1.608 | 311.552 | 550 | 1.863 | 280 | 9.119 | 30 | 正常
17 | 旭硝子显示玻璃（惠州）有限公司 | 一期熔窑废气排放口 | 359743.156 | 4.164 | 293.242 | 550 | 5.186 | 400 | 6.644 | 30 | 正常
17 | 旭硝子显示玻璃（惠州）有限公司 | 三期熔窑废气排放口 | 704160 | 8.15 | 250.5 | 550 | 0.9 | 400 | 6.94 | 30 | 正常
17 | 旭硝子显示玻璃（惠州）有限公司 | 二期熔窑废气排放口 | - | - | 0 | 550 | 0 | 400 | 0 | 30 | 停机
18 | 中海油惠州石化有限公司 | 燃油燃气锅炉烟囱 | 684733.5 | 7.925 | 144.305 | 200 | 0.146 | 200 | 1.142 | 30 | 正常
18 | 中海油惠州石化有限公司 | 燃油燃气锅炉烟囱 2 | 1172139 | 13.566 | 64.945 | 200 | 3.69 | 200 | 9.347 | 30 | 正常
18 | 中海油惠州石化有限公司 | 硫磺（1）排气筒 | 271981.469 | 3.148 | 16.697 | - | 25.335 | 100 | - | - | 正常
18 | 中海油惠州石化有限公司 | 蜡油加裂排气筒 | 1227371.5 | 14.206 | 49.575 | 100 | - | - | - | - | 正常
18 | 中海油惠州石化有限公司 | 煤柴油加裂排气筒 | 717161.75 | 8.3 | 25.813 | 100 | - | - | - | - | 正常
18 | 中海油惠州石化有限公司 | 制氢（1）排气筒 | 3661084.25 | 42.374 | 73.336 | 100 | - | - | - | - | 正常
18 | 中海油惠州石化有限公司 | 制氢（2）排气筒 | 3448975.5 | 39.919 | 76.478 | 100 | - | - | - | - | 正常
18 | 中海油惠州石化有限公司 | 重整（I）排气筒 | 4029323.75 | 46.636 | 58.568 | 100 | - | - | - | - | 正常
18 | 中海油惠州石化有限公司 | 芳烃联合（1）排气筒 | 7334998 | 84.896 | 56.826 | 100 | - | - | - | - | 正常
18 | 中海油惠州石化有限公司 | 芳烃联合（2）排气筒 | 1395331.875 | 16.15 | 47.415 | 100 | - | - | - | - | 正常
18 | 中海油惠州石化有限公司 | 芳烃联合2排气筒 | 2442138 | 28.266 | 38.341 | 100 | - | - | - | - | 正常
18 | 中海油惠州石化有限公司 | 焦化（1）排气筒 | 1301144.125 | 15.06 | 57.69 | 100 | - | - | - | - | 正常
18 | 中海油惠州石化有限公司 | 焦化（2）排气筒 | 1442665.875 | 16.698 | 51.971 | 100 | - | - | - | - | 正常
18 | 中海油惠州石化有限公司 | 催化裂化（1）排气筒 | 3111970 | 135303.125 | - | - | 0.739 | 50 | 2.838 | 30 | 正常
18 | 中海油惠州石化有限公司 | 煅烧焦烟囱 | - | - | - | - | - | - | 0 | 10 | 停机
18 | 中海油惠州石化有限公司 | 常减压（1）烟囱 | 4066655.75 | 47.068 | 29.887 | 100 | - | - | - | - | 正常
18 | 中海油惠州石化有限公司 | 3#燃油燃气锅炉烟道 | 1719684.875 | 19.903 | 42.841 | 100 | 2.177 | 50 | 0.743 | 20 | 正常
18 | 中海油惠州石化有限公司 | 航煤加氢129排气筒 | 402373.406 | 4.657 | 27.654 | 100 | - | - | - | - | 正常
18 | 中海油惠州石化有限公司 | 硫磺（II）134排气筒 | 2320611.5 | 26.859 | - | - | 31.465 | 100 | - | - | 正常
18 | 中海油惠州石化有限公司 | 催化裂化（II）123排气筒 | 10558292 | 122.202 | 35.614 | 100 | 5.884 | 50 | 9.075 | 30 | 正常
18 | 中海油惠州石化有限公司 | 渣油加氢133排气筒 | 624640.062 | 7.23 | 29.402 | 100 | - | - | - | - | 正常
18 | 中海油惠州石化有限公司 | 常减压（II）121排气筒 | 5462690 | 63.226 | 30.037 | 100 | 7.569 | 50 | 5.617 | 20 | 正常
18 | 中海油惠州石化有限公司 | 重装（II）127排气筒 | 3614940 | 41.84 | 52.672 | 100 | 0.906 | 50 | 3.924 | 20 | 正常
18 | 中海油惠州石化有限公司 | 煤制氢硫磺排气筒 | 1092690 | 12.647 | - | - | 0.672 | 100 | - | - | 正常
18 | 中海油惠州石化有限公司 | 煤制氢蒸汽过热炉排气筒 | - | - | 0 | 100 | - | - | - | - | 停机
18 | 中海油惠州石化有限公司 | 燃气轮机排气筒 | 3612202.5 | 41.808 | 19.943 | 50 | 1.964 | 35 | 2.294 | 5 | 正常
18 | 中海油惠州石化有限公司 | 高压加氢裂化装置（II）加热炉排气 | 1428794.125 | 16.537 | 42.634 | 100 | 1.198 | 50 | 0.278 | 20 | 正常
18 | 中海油惠州石化有限公司 | 丙烯酸及酯废水焚烧炉排气筒 | 193381.141 | 2.238 | 114.215 | 300 | 1.554 | 100 | 5.472 | 30 | 正常
18 | 中海油惠州石化有限公司 | 重整（Ⅲ）排气筒 | 6548309 | 75.791 | 26.895 | 100 | 1.069 | 50 | 0.094 | 20 | 正常
18 | 中海油惠州石化有限公司 | 芳烃联合（Ⅱ）排气筒 | 9197848 | 106.457 | 50.377 | 100 | 1.475 | 50 | 0.037 | 20 | 正常
19 | 中海壳牌石油化工有限公司 | UT1装置燃油锅炉F-8105/06/07/08排气筒 | 8424864 | 97.51 | 92.96 | 200 | 53.06 | 200 | 9.38 | 30 | 正常
19 | 中海壳牌石油化工有限公司 | UT1装置固废焚烧炉F-9401排气筒 | 1310.32 | 0.02 | 0 | 300 | 0 | 100 | 0 | 30 | 停机
19 | 中海壳牌石油化工有限公司 | UT1装置污水处理场废气处理设施A-9230排气筒 | 662079.06 | 7.66 | - | - | - | - | - | - | 正常
19 | 中海壳牌石油化工有限公司 | UT1装置废液焚烧炉A-9301排气筒 | 3459930.25 | 40.05 | 68.89 | 300 | 0.98 | 200 | 2.4 | 30 | 正常
19 | 中海壳牌石油化工有限公司 | UT1装置燃气轮机GT-8161排气筒 | 10603093 | 122.72 | 44.15 | 120 | 1.14 | 100 | 3.3 | 10 | 正常
19 | 中海壳牌石油化工有限公司 | SMPO1装置热油炉F-5301A/B/C排气筒 | 7275256 | 84.15 | 64.17 | 100 | 0 | 50 | 2.61 | 20 | 正常
19 | 中海壳牌石油化工有限公司 | POD2装置废液焚烧炉A-2962排气筒 | 164510.59 | 1.9 | 66.35 | 300 | 45.18 | 100 | 9.71 | 30 | 正常
19 | 中海壳牌石油化工有限公司 | LOP1装置裂解炉F-1100排气筒 | 1304963.38 | 15.1 | 61.7 | 100 | - | - | - | - | 正常
20 | 光大环保能源（龙门）有限公司 | 一号废气排放口 | 1345574.13 | 15.57 | 141.176 | 200 | 41.033 | 50 | 4.514 | 10 | 正常
20 | 光大环保能源（龙门）有限公司 | 二号废气排放口 | 1304028.5 | 15.09 | 162.464 | 200 | 45.239 | 50 | 4.118 | 10 | 正常
21 | 惠州绿色动力再生能源有限公司 | 焚烧废气排放口3# | 3487469 | 40.36 | 75.355 | 80 | 21.826 | 30 | 0.833 | 8 | 正常
21 | 惠州绿色动力再生能源有限公司 | 焚烧废气排放口4# | 3146445.75 | 36.42 | 76.918 | 80 | 9.471 | 30 | 1.317 | 8 | 正常
21 | 惠州绿色动力再生能源有限公司 | 焚烧废气排放口1# | 2814733.5 | 32.58 | 77.184 | 80 | 22.612 | 30 | 1.443 | 8 | 正常
21 | 惠州绿色动力再生能源有限公司 | 焚烧废气排放口2# | 1 | 0 | 134.849 | 80 | 268.619 | 30 | 222.056 | 8 | 正常
22 | 三菱化学化工原料（惠州）有限公司 | 废气排放口 | 3582105.5 | 41.46 | 19.822 | 100 | 1.155 | 50 | 3.599 | 20 | 正常
23 | 惠州李长荣橡胶有限公司 | RTO | 2265692 | 26.705 | 4.3955 | 100 | 0.2413 | 50 | 8.5578 | 20 | 正常
24 | 惠州绿色动力环保有限公司 | 焚烧废气排放口#1 | 2467575 | 28.56 | 12.443 | 250 | 59.884 | 80 | 62.658 | 10 | 停机
24 | 惠州绿色动力环保有限公司 | 焚烧废气排放口#2 | 2580025.25 | 29.861 | 30.856 | 250 | 34.005 | 80 | 192.486 | 10 | 停机
24 | 惠州绿色动力环保有限公司 | 焚烧废气排放口#3 | 1899524.375 | 21.985 | 76.471 | 250 | 26.787 | 80 | 3.912 | 10 | 正常
25 | 国能（惠州）热电有限责任公司 | 综合监控点 | 41655356 | 482.122 | 31.768 | 100 | 22.898 | 50 | 0.401 | 20 | 正常
26 | 华润水泥（惠州）有限公司 | 总排放口 | 8212367 | 95.05 | 229.13 | 320 | 37.28 | 100 | 4.33 | 20 | 正常
26 | 华润水泥（惠州）有限公司 | 窑头 | 2228279.25 | 25.79 | - | - | - | - | 5.151 | 20 | 正常