## Sheet1
监测日期：2024-06-11
序号 | 企业名称 | 监控点名称 | 烟气量(M3) | 烟气流量（M3/s） | 氮氧化物(mg/M3) |  | 二氧化硫(mg/M3) |  | 烟尘(mg/M3) |  | 生产状态
[5 empty] | 浓度 | 限值 | 浓度 | 限值 | 浓度 | 限值
1 | 惠州市光大水泥企业有限公司光华水泥厂 | A线窑尾 | 158355.281 | 1.833 | 3.242 | 320 | 68.418 | 100 | 1.942 | 20 | 停机
1 | 惠州市光大水泥企业有限公司光华水泥厂 | B线窑尾 | 13026382 | 159.807 | 95.481 | 320 | 40.092 | 100 | 2.155 | 20 | 正常
1 | 惠州市光大水泥企业有限公司光华水泥厂 | A线窑头烟囱 | 651661.812 | 7.542 | - | - | - | - | 0 | 20 | 停机
1 | 惠州市光大水泥企业有限公司光华水泥厂 | B线窑头烟囱 | 7766330.5 | 89.888 | - | - | - | - | 6.8444 | 20 | 正常
2 | 广东展宏钢铁有限公司 | 电炉废气排放口 | 19559530 | 226.384 | - | - | - | - | 0.597 | 15 | 正常
2 | 广东展宏钢铁有限公司 | 电炉废气排放口#2 | 2738394 | 114099.758 | - | - | - | - | 1.996 | 15 | 正常
3 | 惠州固力水泥集团有限公司博罗分公司 | 排放口（窑头） | 1023705.875 | 11.848 | - | - | - | - | 0 | 20 | 停机
3 | 惠州固力水泥集团有限公司博罗分公司 | 总排放口（窑尾） | 10659.269 | 0.123 | 42.135 | 320 | 80.544 | 100 | 0.004 | 20 | 停机
4 | 惠州东江威立雅环境服务有限公司 | 焚烧炉废气排放口 | 672557.062 | 7.784 | 99.773 | 300 | 5.581 | 100 | 2.283 | 30 | 正常
5 | 惠州福和纸业有限公司 | 锅炉废气排放口1# | 1372032 | 15.88 | 12.28 | 200 | 7.24 | 200 | 0.67 | 30 | 正常
5 | 惠州福和纸业有限公司 | 锅炉废气排放口2# | 1728 | 0.02 | 0.01 | 150 | - | - | - | - | 停机
6 | 惠州市光大水泥企业有限公司 | A线旋窑窑尾处理后排口 | 254725.922 | 2.948 | 42.282 | 320 | 8.338 | 100 | 15.693 | 20 | 停机
6 | 惠州市光大水泥企业有限公司 | B线旋窑窑尾处理后排口 | 192994.062 | 2.234 | 48.601 | 320 | 248.421 | 100 | 13.424 | 20 | 停机
6 | 惠州市光大水泥企业有限公司 | A线窑头烟窗 | 3222762 | 37.3 | - | - | - | - | 0 | 20 | 停机
6 | 惠州市光大水泥企业有限公司 | B线窑头烟窗 | 0 | 0 | - | - | - | - | 0 | 20 | 停机
7 | 惠州广惠能源有限公司 | 焚烧炉烟气排放口3# | 2303359.5 | 26.972 | 110.417 | 200 | 20.3 | 50 | 6.122 | 10 | 正常
7 | 惠州广惠能源有限公司 | 焚烧炉烟气排放口2# | 2665368.25 | 31.315 | 116.141 | 200 | 14.396 | 50 | 4.481 | 10 | 正常
7 | 惠州广惠能源有限公司 | 焚烧炉烟气排放口1# | 2560048.75 | 29.906 | 116.124 | 200 | 14.564 | 50 | 6.145 | 10 | 正常
8 | 光大环保能源（博罗）有限公司 | 3# | 1119279.38 | 12.95 | 113.405 | 200 | 18.053 | 35 | 4.296 | 10 | 正常
8 | 光大环保能源（博罗）有限公司 | 1# | 106344.84 | 1.23 | 0 | 200 | 0 | 35 | 0 | 10 | 停机
8 | 光大环保能源（博罗）有限公司 | 2# | 971230.06 | 11.24 | 114.917 | 200 | 8.469 | 35 | 1.547 | 10 | 正常
8 | 光大环保能源（博罗）有限公司 | 4# | 3174139.5 | 36.74 | 116.079 | 200 | 14.864 | 35 | 0.75 | 10 | 正常
9 | 光大环保能源（惠东）有限公司 | #3烟囱 | 2053479.625 | 23.767 | 133.82 | 200 | 8.653 | 50 | 4.219 | 10 | 正常
9 | 光大环保能源（惠东）有限公司 | #1烟囱 | 1263938.75 | 14.629 | 136.083 | 200 | 2.777 | 50 | 2.987 | 10 | 正常
9 | 光大环保能源（惠东）有限公司 | #2烟囱 | 1529323.75 | 17.7 | 147.715 | 200 | 7.807 | 50 | 4.229 | 10 | 正常
10 | 惠州市瑞能热力有限公司 | 锅炉烟窗 | 1773100.8 | 20.522 | 13.45 | 200 | 0.26 | 35 | 3 | 10 | 正常
10 | 惠州市瑞能热力有限公司 | 锅炉废气排放口2# | 0 | 0 | 0 | 150 | - | - | - | - | 停机
11 | 惠州深能源丰达电力有限公司 | 1号机废气排放口 | 10894066 | 126.089 | 13.193 | 50 | 0.012 | 35 | 0.257 | 5 | 正常
11 | 惠州深能源丰达电力有限公司 | 2号机废气排放口 | 0 | 0 | 0 | 50 | 0 | 35 | 0 | 5 | 停机
11 | 惠州深能源丰达电力有限公司 | 5号机组废气排放口 | 869533.805 | 10.27 | 30.349 | 50 | 0.301 | 35 | 16.992 | 5 | 正常
11 | 惠州深能源丰达电力有限公司 | 6号机组废气排放口 | 17277.617 | 0.207 | 20.571 | 50 | 2.681 | 35 | 45.025 | 5 | 正常
11 | 惠州深能源丰达电力有限公司 | 1号启动锅炉废气排放口 | 8137.929 | 0.097 | 1182.553 | 50 | 87.541 | 35 | 80.169 | 10 | 停机
11 | 惠州深能源丰达电力有限公司 | 2号启动锅炉废气排放口 | 0.784 | 0 | 33.486 | 50 | 24.416 | 35 | 80.9 | 10 | 停机
12 | 广东惠州天然气发电有限公司 | 2号发电机组烟囱 | 23809178.88 | 992049.12 | 15.132 | 50 | - | - | - | - | 正常
12 | 广东惠州天然气发电有限公司 | 1号发电机组烟囱 | 9208028.16 | 106.574 | 13.649 | 50 | - | - | - | - | 正常
12 | 广东惠州天然气发电有限公司 | 3号发电机组烟囱 | 23922708.48 | 276.883 | 18.17 | 50 | - | - | - | - | 正常
12 | 广东惠州天然气发电有限公司 | 4号发电机组烟囱 | 101157.12 | 1.171 | 0.44 | 50 | - | - | - | - | 正常
12 | 广东惠州天然气发电有限公司 | 5号发电机组烟囱 | 30647617.92 | 354.718 | 16.07 | 50 | - | - | - | - | 正常
12 | 广东惠州天然气发电有限公司 | 6号发电机组烟囱 | 269982.72 | 3.125 | 0.95 | 50 | - | - | - | - | 正常
13 | 惠州云海镁业有限公司 | 工业窑炉燃烧废气排放口 | 176256 | 2.04 | 51.94 | 120 | 1.09 | 850 | 1.05 | 100 | 正常
14 | 惠州塔牌水泥有限公司 | 二线窑尾 | 15382390 | 185.778 | 55.393 | 320 | 14.293 | 100 | 10.518 | 20 | 正常
14 | 惠州塔牌水泥有限公司 | 一线窑头 | 3664328.5 | 42.411 | - | - | - | - | 10.1384 | 20 | 正常
14 | 惠州塔牌水泥有限公司 | 一线窑尾 | 8008785.5 | 101.121 | 213.574 | 320 | 29.942 | 100 | 8.817 | 20 | 正常
14 | 惠州塔牌水泥有限公司 | 二线窑头 | 6061187 | 70.153 | - | - | - | - | 11.0408 | 20 | 正常
15 | 南亚塑胶工业(惠州)有限公司 | 1#锅炉烟气排放口（A1） | 1031788.8 | 11.942 | 7.5 | 50 | 8.43 | 35 | 1.11 | 10 | 正常
15 | 南亚塑胶工业(惠州)有限公司 | 7#有机废气排放口（B7） | 146696.703 | 1.698 | - | - | - | - | 0.2164 | 10 | 正常
15 | 南亚塑胶工业(惠州)有限公司 | 15#有机废气排放口（B15） | 33387.219 | 0.386 | - | - | - | - | 0.8098 | 10 | 正常
15 | 南亚塑胶工业(惠州)有限公司 | 3#粉尘排放口（C3） | 90627.836 | 1.049 | - | - | - | - | 0.0013 | 10 | 正常
15 | 南亚塑胶工业(惠州)有限公司 | 2#锅炉烟气排放口（A2） | 161399.4 | 6724.975 | 39 | 150 | - | - | - | - | 停机
16 | 广东惠州平海发电厂有限公司 | 1号锅炉废气排放口 | 1092517.184 | 14.233 | 1423.406 | 100 | 533.675 | 50 | 47.144 | 20 | 停机
16 | 广东惠州平海发电厂有限公司 | 2号锅炉废气排放口 | 37847655.196 | 449.005 | 174.298 | 100 | 16.9 | 50 | 1.369 | 20 | 正常
17 | 旭硝子显示玻璃（惠州）有限公司 | 四期炉窑废气排放口 | 142697 | 1.652 | 304.879 | 550 | 1.794 | 280 | 8.979 | 30 | 正常
17 | 旭硝子显示玻璃（惠州）有限公司 | 一期熔窑废气排放口 | 359324.438 | 4.159 | 294.563 | 550 | 6.68 | 400 | 10.179 | 30 | 正常
17 | 旭硝子显示玻璃（惠州）有限公司 | 三期熔窑废气排放口 | 717120 | 8.3 | 249.85 | 550 | 1.69 | 400 | 4.22 | 30 | 正常
17 | 旭硝子显示玻璃（惠州）有限公司 | 二期熔窑废气排放口 | - | - | 0 | 550 | 0 | 400 | 0 | 30 | 停机
18 | 中海油惠州石化有限公司 | 燃油燃气锅炉烟囱 | 581806.5 | 6.734 | 137.084 | 200 | 0.117 | 200 | 1.119 | 30 | 正常
18 | 中海油惠州石化有限公司 | 燃油燃气锅炉烟囱 2 | 972542.375 | 11.256 | 49.049 | 200 | 3.759 | 200 | 9.655 | 30 | 正常
18 | 中海油惠州石化有限公司 | 硫磺（1）排气筒 | 267626.875 | 3.098 | 16.674 | - | 24.645 | 100 | - | - | 正常
18 | 中海油惠州石化有限公司 | 蜡油加裂排气筒 | 1172855.125 | 14.165 | 51.18 | 100 | - | - | - | - | 正常
18 | 中海油惠州石化有限公司 | 煤柴油加裂排气筒 | 682811.562 | 8.246 | 25.816 | 100 | - | - | - | - | 正常
18 | 中海油惠州石化有限公司 | 制氢（1）排气筒 | 3768362 | 43.615 | 65.181 | 100 | - | - | - | - | 正常
18 | 中海油惠州石化有限公司 | 制氢（2）排气筒 | 3892803.75 | 45.056 | 72.55 | 100 | - | - | - | - | 正常
18 | 中海油惠州石化有限公司 | 重整（I）排气筒 | 4025006 | 46.586 | 58.503 | 100 | - | - | - | - | 正常
18 | 中海油惠州石化有限公司 | 芳烃联合（1）排气筒 | 7311250 | 84.621 | 56.726 | 100 | - | - | - | - | 正常
18 | 中海油惠州石化有限公司 | 芳烃联合（2）排气筒 | 1365878.375 | 15.809 | 47.055 | 100 | - | - | - | - | 正常
18 | 中海油惠州石化有限公司 | 芳烃联合2排气筒 | 2322741 | 26.884 | 35.507 | 100 | - | - | - | - | 正常
18 | 中海油惠州石化有限公司 | 焦化（1）排气筒 | 1300072.75 | 15.047 | 58.038 | 100 | - | - | - | - | 正常
18 | 中海油惠州石化有限公司 | 焦化（2）排气筒 | 1439249.625 | 16.658 | 52.365 | 100 | - | - | - | - | 正常
18 | 中海油惠州石化有限公司 | 催化裂化（1）排气筒 | 3299510 | 137479.688 | - | - | 0.682 | 50 | 2.563 | 30 | 正常
18 | 中海油惠州石化有限公司 | 煅烧焦烟囱 | - | - | - | - | - | - | 0 | 10 | 停机
18 | 中海油惠州石化有限公司 | 常减压（1）烟囱 | 4057543.5 | 46.962 | 29.631 | 100 | - | - | - | - | 正常
18 | 中海油惠州石化有限公司 | 3#燃油燃气锅炉烟道 | 1645294 | 19.044 | 41.854 | 100 | 2.13 | 50 | 0.752 | 20 | 正常
18 | 中海油惠州石化有限公司 | 航煤加氢129排气筒 | 395885.75 | 4.582 | 29.058 | 100 | - | - | - | - | 正常
18 | 中海油惠州石化有限公司 | 硫磺（II）134排气筒 | 2346259.75 | 27.156 | - | - | 25.997 | 100 | - | - | 正常
18 | 中海油惠州石化有限公司 | 催化裂化（II）123排气筒 | 8645727 | 120.08 | 37.864 | 100 | 4.086 | 50 | 9.25 | 30 | 正常
18 | 中海油惠州石化有限公司 | 渣油加氢133排气筒 | 635017.875 | 7.35 | 29.306 | 100 | - | - | - | - | 正常
18 | 中海油惠州石化有限公司 | 常减压（II）121排气筒 | 5299420 | 61.336 | 28.943 | 100 | 9.182 | 50 | 5.806 | 20 | 正常
18 | 中海油惠州石化有限公司 | 重装（II）127排气筒 | 3612460 | 41.811 | 52.23 | 100 | 0.95 | 50 | 4.006 | 20 | 正常
18 | 中海油惠州石化有限公司 | 煤制氢硫磺排气筒 | 1089420 | 12.609 | - | - | 2.233 | 100 | - | - | 正常
18 | 中海油惠州石化有限公司 | 煤制氢蒸汽过热炉排气筒 | - | - | 0 | 100 | - | - | - | - | 停机
18 | 中海油惠州石化有限公司 | 燃气轮机排气筒 | 3586159 | 41.506 | 19.503 | 50 | 1.952 | 35 | 2.306 | 5 | 正常
18 | 中海油惠州石化有限公司 | 高压加氢裂化装置（II）加热炉排气 | 1424714.875 | 16.49 | 43.353 | 100 | 1.186 | 50 | 0.284 | 20 | 正常
18 | 中海油惠州石化有限公司 | 丙烯酸及酯废水焚烧炉排气筒 | 38809.359 | 0.449 | 114.409 | 300 | 1.391 | 100 | 5.572 | 30 | 正常
18 | 中海油惠州石化有限公司 | 重整（Ⅲ）排气筒 | 6560922.5 | 75.937 | 25.936 | 100 | 1.074 | 50 | 0.098 | 20 | 正常
18 | 中海油惠州石化有限公司 | 芳烃联合（Ⅱ）排气筒 | 9229320 | 106.821 | 49.766 | 100 | 1.471 | 50 | 0.038 | 20 | 正常
19 | 中海壳牌石油化工有限公司 | UT1装置燃油锅炉F-8105/06/07/08排气筒 | 8394624 | 97.16 | 108.14 | 200 | 65.47 | 200 | 10.02 | 30 | 正常
19 | 中海壳牌石油化工有限公司 | UT1装置固废焚烧炉F-9401排气筒 | 1251.38 | 0.01 | 0 | 300 | 0 | 100 | 0 | 30 | 停机
19 | 中海壳牌石油化工有限公司 | UT1装置污水处理场废气处理设施A-9230排气筒 | 601363.81 | 6.96 | - | - | - | - | - | - | 正常
19 | 中海壳牌石油化工有限公司 | UT1装置废液焚烧炉A-9301排气筒 | 3433030.75 | 39.73 | 70.92 | 300 | 1.24 | 200 | 2.37 | 30 | 正常
19 | 中海壳牌石油化工有限公司 | UT1装置燃气轮机GT-8161排气筒 | 10730385 | 124.19 | 63.58 | 120 | 1.98 | 100 | 3.17 | 10 | 正常
19 | 中海壳牌石油化工有限公司 | SMPO1装置热油炉F-5301A/B/C排气筒 | 7267710.5 | 84.12 | 63.66 | 100 | 0 | 50 | 2.82 | 20 | 正常
19 | 中海壳牌石油化工有限公司 | POD2装置废液焚烧炉A-2962排气筒 | 166116.92 | 1.92 | 126.67 | 300 | 0.16 | 100 | 1.32 | 30 | 正常
19 | 中海壳牌石油化工有限公司 | LOP1装置裂解炉F-1100排气筒 | 1307000 | 15.13 | 59.37 | 100 | - | - | - | - | 正常
20 | 光大环保能源（龙门）有限公司 | 一号废气排放口 | 1377942.25 | 15.95 | 146.389 | 200 | 47.154 | 50 | 4.205 | 10 | 正常
20 | 光大环保能源（龙门）有限公司 | 二号废气排放口 | 1303858.63 | 15.09 | 167.528 | 200 | 47.473 | 50 | 4.448 | 10 | 正常
21 | 惠州绿色动力再生能源有限公司 | 焚烧废气排放口3# | 2282961.5 | 39.63 | 75.993 | 80 | 25.907 | 30 | 0.815 | 8 | 正常
21 | 惠州绿色动力再生能源有限公司 | 焚烧废气排放口4# | 3046409.75 | 35.26 | 76.847 | 80 | 11.328 | 30 | 1.632 | 8 | 正常
21 | 惠州绿色动力再生能源有限公司 | 焚烧废气排放口1# | 2676094 | 30.97 | 76.101 | 80 | 20.702 | 30 | 1.439 | 8 | 正常
21 | 惠州绿色动力再生能源有限公司 | 焚烧废气排放口2# | 0.59 | 0 | 0 | 80 | 0 | 30 | 0 | 8 | 正常
22 | 三菱化学化工原料（惠州）有限公司 | 废气排放口 | 3552328.5 | 41.115 | 18.833 | 100 | 1.106 | 50 | 3.711 | 20 | 正常
23 | 惠州李长荣橡胶有限公司 | RTO | 2263404 | 26.636 | 7.3597 | 100 | 0.2414 | 50 | 9.0297 | 20 | 正常
24 | 惠州绿色动力环保有限公司 | 焚烧废气排放口#1 | 2510442 | 29.056 | 30.931 | 250 | 40.622 | 80 | 61.846 | 10 | 停机
24 | 惠州绿色动力环保有限公司 | 焚烧废气排放口#2 | 2574413.25 | 29.796 | 83.767 | 250 | 23.717 | 80 | 152.26 | 10 | 停机
24 | 惠州绿色动力环保有限公司 | 焚烧废气排放口#3 | 1894122.125 | 21.923 | 76.182 | 250 | 25.899 | 80 | 3.541 | 10 | 正常
25 | 国能（惠州）热电有限责任公司 | 综合监控点 | 44811080 | 518.647 | 32.8206 | 100 | 24.9959 | 50 | 0.4362 | 20 | 正常
26 | 华润水泥（惠州）有限公司 | 总排放口 | 8238174 | 95.349 | 208.95 | 320 | 46.89 | 100 | 4.33 | 20 | 正常
26 | 华润水泥（惠州）有限公司 | 窑头 | 2566661.75 | 29.707 | - | - | - | - | 5.218 | 20 | 正常