## Sheet1
监测日期：2024-06-13
序号 | 企业名称 | 监控点名称 | 烟气量(M3) | 烟气流量（M3/s） | 氮氧化物(mg/M3) |  | 二氧化硫(mg/M3) |  | 烟尘(mg/M3) |  | 生产状态
[5 empty] | 浓度 | 限值 | 浓度 | 限值 | 浓度 | 限值
1 | 惠州市光大水泥企业有限公司光华水泥厂 | A线窑尾 | 167930.922 | 2.122 | 56.972 | 320 | 55.831 | 100 | 2.332 | 20 | 停机
1 | 惠州市光大水泥企业有限公司光华水泥厂 | B线窑尾 | 13870775 | 171.235 | 102.726 | 320 | 39.985 | 100 | 0.901 | 20 | 正常
1 | 惠州市光大水泥企业有限公司光华水泥厂 | A线窑头烟囱 | 353676.219 | 4.093 | - | - | - | - | 0 | 20 | 停机
1 | 惠州市光大水泥企业有限公司光华水泥厂 | B线窑头烟囱 | 8351188 | 96.657 | - | - | - | - | 6.8899 | 20 | 正常
2 | 广东展宏钢铁有限公司 | 电炉废气排放口 | 18352478 | 212.413 | - | - | - | - | 0.958 | 15 | 正常
2 | 广东展宏钢铁有限公司 | 电炉废气排放口#2 | 2837733.5 | 118238.883 | - | - | - | - | 1.961 | 15 | 正常
3 | 惠州固力水泥集团有限公司博罗分公司 | 排放口（窑头） | 522056.375 | 6.042 | - | - | - | - | 0 | 20 | 停机
3 | 惠州固力水泥集团有限公司博罗分公司 | 总排放口（窑尾） | 10507.826 | 0.122 | 95.538 | 320 | 73.408 | 100 | 0.17 | 20 | 停机
4 | 惠州东江威立雅环境服务有限公司 | 焚烧炉废气排放口 | 665058.312 | 7.697 | 116.956 | 300 | 6.342 | 100 | 2.816 | 30 | 正常
5 | 惠州福和纸业有限公司 | 锅炉废气排放口1# | 1372032 | 15.88 | 10.52 | 200 | 8.21 | 200 | 0.68 | 30 | 正常
5 | 惠州福和纸业有限公司 | 锅炉废气排放口2# | 864 | 0.01 | 0.06 | 150 | - | - | - | - | 停机
6 | 惠州市光大水泥企业有限公司 | A线旋窑窑尾处理后排口 | 177916.469 | 2.059 | 38.655 | 320 | 9.347 | 100 | 14.497 | 20 | 停机
6 | 惠州市光大水泥企业有限公司 | B线旋窑窑尾处理后排口 | 164618.312 | 1.905 | 13.169 | 320 | 3.577 | 100 | 4.121 | 20 | 停机
6 | 惠州市光大水泥企业有限公司 | A线窑头烟窗 | 663492.938 | 7.679 | - | - | - | - | 0 | 20 | 停机
6 | 惠州市光大水泥企业有限公司 | B线窑头烟窗 | 0 | 0 | - | - | - | - | 0 | 20 | 停机
7 | 惠州广惠能源有限公司 | 焚烧炉烟气排放口3# | 2351784 | 27.456 | 102.721 | 200 | 18.85 | 50 | 6.034 | 10 | 正常
7 | 惠州广惠能源有限公司 | 焚烧炉烟气排放口2# | 2710120 | 31.638 | 102.566 | 200 | 18.669 | 50 | 4.528 | 10 | 正常
7 | 惠州广惠能源有限公司 | 焚烧炉烟气排放口1# | 2660888.75 | 31.03 | 106.478 | 200 | 15.501 | 50 | 6.173 | 10 | 正常
8 | 光大环保能源（博罗）有限公司 | 3# | 1108851 | 12.83 | 114.184 | 200 | 29.206 | 35 | 3.277 | 10 | 正常
8 | 光大环保能源（博罗）有限公司 | 1# | 116541.42 | 1.35 | 0 | 200 | 0 | 35 | 0 | 10 | 停机
8 | 光大环保能源（博罗）有限公司 | 2# | 996995.75 | 11.54 | 116.05 | 200 | 18.573 | 35 | 1.515 | 10 | 正常
8 | 光大环保能源（博罗）有限公司 | 4# | 3075855 | 35.6 | 117.36 | 200 | 20.478 | 35 | 0.758 | 10 | 正常
9 | 光大环保能源（惠东）有限公司 | #3烟囱 | 1980209.75 | 22.919 | 146.195 | 200 | 16.575 | 50 | 4.195 | 10 | 正常
9 | 光大环保能源（惠东）有限公司 | #1烟囱 | 1302542.125 | 15.076 | 142.723 | 200 | 3.351 | 50 | 3.122 | 10 | 正常
9 | 光大环保能源（惠东）有限公司 | #2烟囱 | 1509033.875 | 17.466 | 137.662 | 200 | 8.21 | 50 | 4.715 | 10 | 正常
10 | 惠州市瑞能热力有限公司 | 锅炉烟窗 | 2052051.84 | 23.751 | 20.87 | 200 | 0.34 | 35 | 4.1 | 10 | 正常
10 | 惠州市瑞能热力有限公司 | 锅炉废气排放口2# | 0 | 0 | 0 | 150 | - | - | - | - | 停机
11 | 惠州深能源丰达电力有限公司 | 1号机废气排放口 | 6484104.5 | 75.048 | 8.134 | 50 | 0.006 | 35 | 0.128 | 5 | 正常
11 | 惠州深能源丰达电力有限公司 | 2号机废气排放口 | 0 | 0 | 0 | 50 | 0 | 35 | 0 | 5 | 停机
11 | 惠州深能源丰达电力有限公司 | 5号机组废气排放口 | 1030524.74 | 12.343 | 7.67 | 50 | 0.641 | 35 | 19.134 | 5 | 正常
11 | 惠州深能源丰达电力有限公司 | 6号机组废气排放口 | 22371346.131 | 267.947 | 27.291 | 50 | 0.092 | 35 | 0.92 | 5 | 正常
11 | 惠州深能源丰达电力有限公司 | 1号启动锅炉废气排放口 | 7883.431 | 0.093 | 0 | 50 | 5.302 | 35 | 82.69 | 10 | 停机
11 | 惠州深能源丰达电力有限公司 | 2号启动锅炉废气排放口 | 25014.697 | 0.298 | 34.606 | 50 | 0.155 | 35 | 2.074 | 10 | 停机
12 | 广东惠州天然气发电有限公司 | 2号发电机组烟囱 | 35845891.2 | 1493578.8 | 20.154 | 50 | - | - | - | - | 正常
12 | 广东惠州天然气发电有限公司 | 1号发电机组烟囱 | 22175596.8 | 256.662 | 19.417 | 50 | - | - | - | - | 正常
12 | 广东惠州天然气发电有限公司 | 3号发电机组烟囱 | 25219244.16 | 291.889 | 14.3 | 50 | - | - | - | - | 正常
12 | 广东惠州天然气发电有限公司 | 4号发电机组烟囱 | 9927679.68 | 114.904 | 8.25 | 50 | - | - | - | - | 正常
12 | 广东惠州天然气发电有限公司 | 5号发电机组烟囱 | 44381001.6 | 513.669 | 20.34 | 50 | - | - | - | - | 正常
12 | 广东惠州天然气发电有限公司 | 6号发电机组烟囱 | 27149688 | 314.232 | 13.53 | 50 | - | - | - | - | 正常
13 | 惠州云海镁业有限公司 | 工业窑炉燃烧废气排放口 | 165888 | 1.92 | 47.09 | 120 | 1.16 | 850 | 1.1 | 100 | 正常
14 | 惠州塔牌水泥有限公司 | 二线窑尾 | 16008165 | 185.28 | 26.62 | 320 | 23.49 | 100 | 9.986 | 20 | 正常
14 | 惠州塔牌水泥有限公司 | 一线窑头 | 3727043.75 | 43.137 | - | - | - | - | 9.3232 | 20 | 正常
14 | 惠州塔牌水泥有限公司 | 一线窑尾 | 8532534 | 98.756 | 216.595 | 320 | 26.77 | 100 | 8.351 | 20 | 正常
14 | 惠州塔牌水泥有限公司 | 二线窑头 | 5890156 | 68.173 | - | - | - | - | 10.8578 | 20 | 正常
15 | 南亚塑胶工业(惠州)有限公司 | 1#锅炉烟气排放口（A1） | 959990.4 | 11.111 | 4.52 | 50 | 9.27 | 35 | 1.45 | 10 | 正常
15 | 南亚塑胶工业(惠州)有限公司 | 7#有机废气排放口（B7） | 312527.531 | 3.617 | - | - | - | - | 0.0564 | 10 | 正常
15 | 南亚塑胶工业(惠州)有限公司 | 15#有机废气排放口（B15） | 258297.844 | 2.99 | - | - | - | - | 2.3867 | 10 | 正常
15 | 南亚塑胶工业(惠州)有限公司 | 3#粉尘排放口（C3） | 50019.637 | 0.579 | - | - | - | - | 0.0018 | 10 | 正常
15 | 南亚塑胶工业(惠州)有限公司 | 2#锅炉烟气排放口（A2） | 163249.848 | 6802.077 | 5.47 | 150 | - | - | - | - | 正常
16 | 广东惠州平海发电厂有限公司 | 1号锅炉废气排放口 | 58893402.672 | 697.792 | 36.055 | 100 | 24.747 | 50 | 2.032 | 20 | 正常
16 | 广东惠州平海发电厂有限公司 | 2号锅炉废气排放口 | 54144825.289 | 640.987 | 38.12 | 100 | 24.91 | 50 | 5.022 | 20 | 正常
17 | 旭硝子显示玻璃（惠州）有限公司 | 四期炉窑废气排放口 | 290465 | 3.362 | 278.198 | 550 | 7.15 | 280 | 8.937 | 30 | 正常
17 | 旭硝子显示玻璃（惠州）有限公司 | 一期熔窑废气排放口 | 356603.438 | 4.127 | 291.955 | 550 | 5.248 | 400 | 0.63 | 30 | 正常
17 | 旭硝子显示玻璃（惠州）有限公司 | 三期熔窑废气排放口 | 718848 | 8.32 | 252.21 | 550 | 2.04 | 400 | 1.21 | 30 | 正常
17 | 旭硝子显示玻璃（惠州）有限公司 | 二期熔窑废气排放口 | - | - | 0 | 550 | 0 | 400 | 0 | 30 | 停机
18 | 中海油惠州石化有限公司 | 燃油燃气锅炉烟囱 | 487301.062 | 6.487 | 138.192 | 200 | 4.859 | 200 | 1.122 | 30 | 正常
18 | 中海油惠州石化有限公司 | 燃油燃气锅炉烟囱 2 | 919073.312 | 10.699 | 60.97 | 200 | 4.212 | 200 | 9.443 | 30 | 正常
18 | 中海油惠州石化有限公司 | 硫磺（1）排气筒 | 268390.406 | 3.106 | 18.191 | - | 24.085 | 100 | - | - | 正常
18 | 中海油惠州石化有限公司 | 蜡油加裂排气筒 | 1227937.5 | 14.212 | 55.346 | 100 | - | - | - | - | 正常
18 | 中海油惠州石化有限公司 | 煤柴油加裂排气筒 | 710218.438 | 8.22 | 28.091 | 100 | - | - | - | - | 正常
18 | 中海油惠州石化有限公司 | 制氢（1）排气筒 | 3837065.25 | 44.41 | 64.391 | 100 | - | - | - | - | 正常
18 | 中海油惠州石化有限公司 | 制氢（2）排气筒 | 4177595 | 48.688 | 73.619 | 100 | - | - | - | - | 正常
18 | 中海油惠州石化有限公司 | 重整（I）排气筒 | 4023354 | 46.567 | 59.688 | 100 | - | - | - | - | 正常
18 | 中海油惠州石化有限公司 | 芳烃联合（1）排气筒 | 7333986.5 | 84.884 | 55.357 | 100 | - | - | - | - | 正常
18 | 中海油惠州石化有限公司 | 芳烃联合（2）排气筒 | 1347615.75 | 15.597 | 44.974 | 100 | - | - | - | - | 正常
18 | 中海油惠州石化有限公司 | 芳烃联合2排气筒 | 2304183.75 | 26.669 | 36.749 | 100 | - | - | - | - | 正常
18 | 中海油惠州石化有限公司 | 焦化（1）排气筒 | 1251200.625 | 15.111 | 61.392 | 100 | - | - | - | - | 正常
18 | 中海油惠州石化有限公司 | 焦化（2）排气筒 | 1378136 | 16.644 | 55.087 | 100 | - | - | - | - | 正常
18 | 中海油惠州石化有限公司 | 催化裂化（1）排气筒 | 3241220 | 135050.75 | - | - | 0.633 | 50 | 4.089 | 30 | 正常
18 | 中海油惠州石化有限公司 | 煅烧焦烟囱 | - | - | - | - | - | - | 0 | 10 | 停机
18 | 中海油惠州石化有限公司 | 常减压（1）烟囱 | 4050040.25 | 46.876 | 31.525 | 100 | - | - | - | - | 正常
18 | 中海油惠州石化有限公司 | 3#燃油燃气锅炉烟道 | 1599035.25 | 18.508 | 48.298 | 100 | 6.31 | 50 | 1.14 | 20 | 正常
18 | 中海油惠州石化有限公司 | 航煤加氢129排气筒 | 368284.188 | 4.48 | 28.143 | 100 | - | - | - | - | 正常
18 | 中海油惠州石化有限公司 | 硫磺（II）134排气筒 | 2298413 | 27.881 | - | - | 34.867 | 100 | - | - | 正常
18 | 中海油惠州石化有限公司 | 催化裂化（II）123排气筒 | 9953108 | 115.277 | 36.225 | 100 | 3.233 | 50 | 9.599 | 30 | 正常
18 | 中海油惠州石化有限公司 | 渣油加氢133排气筒 | 647866.812 | 7.498 | 29.102 | 100 | - | - | - | - | 正常
18 | 中海油惠州石化有限公司 | 常减压（II）121排气筒 | 5086720 | 58.874 | 28.792 | 100 | 16.068 | 50 | 5.154 | 20 | 正常
18 | 中海油惠州石化有限公司 | 重装（II）127排气筒 | 3352490 | 38.804 | 49.593 | 100 | 1.775 | 50 | 4.18 | 20 | 正常
18 | 中海油惠州石化有限公司 | 煤制氢硫磺排气筒 | 1174080 | 13.589 | - | - | 1.774 | 100 | - | - | 停机
18 | 中海油惠州石化有限公司 | 煤制氢蒸汽过热炉排气筒 | - | - | 0 | 100 | - | - | - | - | 停机
18 | 中海油惠州石化有限公司 | 燃气轮机排气筒 | 3560133.25 | 41.373 | 18.914 | 50 | 2.145 | 35 | 2.361 | 5 | 正常
18 | 中海油惠州石化有限公司 | 高压加氢裂化装置（II）加热炉排气 | 1424723.25 | 16.49 | 43.812 | 100 | 1.164 | 50 | 0.291 | 20 | 正常
18 | 中海油惠州石化有限公司 | 丙烯酸及酯废水焚烧炉排气筒 | 498086.688 | 5.765 | 98.282 | 300 | 1.251 | 100 | 6.018 | 30 | 正常
18 | 中海油惠州石化有限公司 | 重整（Ⅲ）排气筒 | 6781482 | 81.902 | 25.208 | 100 | 0.778 | 50 | 0.099 | 20 | 正常
18 | 中海油惠州石化有限公司 | 芳烃联合（Ⅱ）排气筒 | 8225681.5 | 103.86 | 47.8 | 100 | 1.357 | 50 | 0.037 | 20 | 正常
19 | 中海壳牌石油化工有限公司 | UT1装置燃油锅炉F-8105/06/07/08排气筒 | 9326016 | 107.94 | 85.52 | 200 | 81.12 | 200 | 11.7 | 30 | 正常
19 | 中海壳牌石油化工有限公司 | UT1装置固废焚烧炉F-9401排气筒 | 1163.18 | 0.01 | 14.12 | 300 | 176.51 | 100 | 215.37 | 30 | 停机
19 | 中海壳牌石油化工有限公司 | UT1装置污水处理场废气处理设施A-9230排气筒 | 615323.12 | 7.12 | - | - | - | - | - | - | 正常
19 | 中海壳牌石油化工有限公司 | UT1装置废液焚烧炉A-9301排气筒 | 3338688 | 38.64 | 94.58 | 300 | 0 | 200 | 1.99 | 30 | 正常
19 | 中海壳牌石油化工有限公司 | UT1装置燃气轮机GT-8161排气筒 | 10847420 | 125.54 | 69.13 | 120 | 0.96 | 100 | 1.51 | 10 | 正常
19 | 中海壳牌石油化工有限公司 | SMPO1装置热油炉F-5301A/B/C排气筒 | 7256545.5 | 83.99 | 63.77 | 100 | 0 | 50 | 2.58 | 20 | 正常
19 | 中海壳牌石油化工有限公司 | POD2装置废液焚烧炉A-2962排气筒 | 159156.47 | 1.84 | 77.77 | 300 | 0.01 | 100 | 1.28 | 30 | 正常
19 | 中海壳牌石油化工有限公司 | LOP1装置裂解炉F-1100排气筒 | 1260485.25 | 14.59 | 63.27 | 100 | - | - | - | - | 正常
20 | 光大环保能源（龙门）有限公司 | 一号废气排放口 | 1328655.38 | 15.38 | 131.084 | 200 | 44.758 | 50 | 3.498 | 10 | 正常
20 | 光大环保能源（龙门）有限公司 | 二号废气排放口 | 1315388.13 | 15.22 | 161.401 | 200 | 45.014 | 50 | 4.231 | 10 | 正常
21 | 惠州绿色动力再生能源有限公司 | 焚烧废气排放口3# | 3580307.25 | 41.44 | 74.853 | 80 | 13.181 | 30 | 0.809 | 8 | 正常
21 | 惠州绿色动力再生能源有限公司 | 焚烧废气排放口4# | 3162776.25 | 36.61 | 76.111 | 80 | 11.787 | 30 | 1.185 | 8 | 正常
21 | 惠州绿色动力再生能源有限公司 | 焚烧废气排放口1# | 2781569.75 | 32.19 | 76.274 | 80 | 21.769 | 30 | 1.432 | 8 | 正常
21 | 惠州绿色动力再生能源有限公司 | 焚烧废气排放口2# | 23.66 | 0 | 44.502 | 80 | 1.58 | 30 | 19.358 | 8 | 停机
22 | 三菱化学化工原料（惠州）有限公司 | 废气排放口 | 1361415.875 | 15.757 | 132.761 | 100 | 12.958 | 50 | 10.389 | 20 | 停机
23 | 惠州李长荣橡胶有限公司 | RTO | 3378243.5 | 39.73 | 3.8718 | 100 | 0.3639 | 50 | 8.897 | 20 | 正常
24 | 惠州绿色动力环保有限公司 | 焚烧废气排放口#1 | 2469556.75 | 28.583 | 0 | 250 | 0 | 80 | 0 | 10 | 停机
24 | 惠州绿色动力环保有限公司 | 焚烧废气排放口#2 | 2559799.75 | 29.627 | 62.746 | 250 | 5.248 | 80 | 68.253 | 10 | 停机
24 | 惠州绿色动力环保有限公司 | 焚烧废气排放口#3 | 1805652.25 | 20.899 | 75.448 | 250 | 24.764 | 80 | 2.777 | 10 | 正常
25 | 国能（惠州）热电有限责任公司 | 综合监控点 | 47243136 | 546.796 | 34.8154 | 100 | 25.6449 | 50 | 0.4935 | 20 | 正常
26 | 华润水泥（惠州）有限公司 | 总排放口 | 8147795 | 94.303 | 142.4 | 320 | 49.24 | 100 | 4.12 | 20 | 正常
26 | 华润水泥（惠州）有限公司 | 窑头 | 3459574.5 | 40.041 | - | - | - | - | 5.271 | 20 | 正常