## Sheet1
监测日期：2024-06-14
序号 | 企业名称 | 监控点名称 | 烟气量(M3) | 烟气流量（M3/s） | 氮氧化物(mg/M3) |  | 二氧化硫(mg/M3) |  | 烟尘(mg/M3) |  | 生产状态
[5 empty] | 浓度 | 限值 | 浓度 | 限值 | 浓度 | 限值
1 | 惠州市光大水泥企业有限公司光华水泥厂 | A线窑尾 | 55138.297 | 0.679 | 169.7 | 320 | 28.982 | 100 | 4.101 | 20 | 停机
1 | 惠州市光大水泥企业有限公司光华水泥厂 | B线窑尾 | 13816925 | 164.721 | 98.978 | 320 | 47.752 | 100 | 0.549 | 20 | 正常
1 | 惠州市光大水泥企业有限公司光华水泥厂 | A线窑头烟囱 | 574685.875 | 6.651 | - | - | - | - | 0 | 20 | 停机
1 | 惠州市光大水泥企业有限公司光华水泥厂 | B线窑头烟囱 | 8274135.5 | 95.765 | - | - | - | - | 6.7574 | 20 | 正常
2 | 广东展宏钢铁有限公司 | 电炉废气排放口 | 22572366 | 261.254 | - | - | - | - | 0.655 | 15 | 正常
2 | 广东展宏钢铁有限公司 | 电炉废气排放口#2 | 2169539 | 90397.461 | - | - | - | - | 1.659 | 15 | 正常
3 | 惠州固力水泥集团有限公司博罗分公司 | 排放口（窑头） | 1026762.188 | 11.884 | - | - | - | - | 0 | 20 | 停机
3 | 惠州固力水泥集团有限公司博罗分公司 | 总排放口（窑尾） | 9515.037 | 0.11 | 88.912 | 320 | 64.949 | 100 | 0.884 | 20 | 停机
4 | 惠州东江威立雅环境服务有限公司 | 焚烧炉废气排放口 | 679961.562 | 7.87 | 127.323 | 300 | 8.179 | 100 | 2.788 | 30 | 正常
5 | 惠州福和纸业有限公司 | 锅炉废气排放口1# | 1365120 | 15.8 | 11.06 | 200 | 11.1 | 200 | 0.71 | 30 | 正常
5 | 惠州福和纸业有限公司 | 锅炉废气排放口2# | 864 | 0.01 | 0.04 | 150 | - | - | - | - | 停机
6 | 惠州市光大水泥企业有限公司 | A线旋窑窑尾处理后排口 | 168499.016 | 1.95 | 39.52 | 320 | 8.187 | 100 | 14.83 | 20 | 停机
6 | 惠州市光大水泥企业有限公司 | B线旋窑窑尾处理后排口 | 152098.781 | 1.837 | 8.228 | 320 | 3.585 | 100 | 4.104 | 20 | 停机
6 | 惠州市光大水泥企业有限公司 | A线窑头烟窗 | 141150.125 | 1.634 | - | - | - | - | 0 | 20 | 停机
6 | 惠州市光大水泥企业有限公司 | B线窑头烟窗 | 8.191 | 0 | - | - | - | - | 0 | 20 | 停机
7 | 惠州广惠能源有限公司 | 焚烧炉烟气排放口3# | 2414698.75 | 28.171 | 109.233 | 200 | 20.714 | 50 | 6.005 | 10 | 正常
7 | 惠州广惠能源有限公司 | 焚烧炉烟气排放口2# | 2677310 | 31.242 | 102.67 | 200 | 18.514 | 50 | 4.412 | 10 | 正常
7 | 惠州广惠能源有限公司 | 焚烧炉烟气排放口1# | 2685209.75 | 31.329 | 108.213 | 200 | 14.679 | 50 | 6.017 | 10 | 正常
8 | 光大环保能源（博罗）有限公司 | 3# | 1097749.63 | 12.7 | 117.689 | 200 | 56.494 | 35 | 3.428 | 10 | 正常
8 | 光大环保能源（博罗）有限公司 | 1# | 106062.73 | 1.23 | 0 | 200 | 0 | 35 | 0 | 10 | 停机
8 | 光大环保能源（博罗）有限公司 | 2# | 1030096.06 | 11.92 | 113.09 | 200 | 21.821 | 35 | 1.554 | 10 | 正常
8 | 光大环保能源（博罗）有限公司 | 4# | 3289686.25 | 38.08 | 154.016 | 200 | 527.892 | 35 | 0.775 | 10 | 正常
9 | 光大环保能源（惠东）有限公司 | #3烟囱 | 1944840.25 | 22.51 | 133.974 | 200 | 12.368 | 50 | 4.113 | 10 | 正常
9 | 光大环保能源（惠东）有限公司 | #1烟囱 | 1245398.625 | 14.414 | 132.029 | 200 | 2.82 | 50 | 4.141 | 10 | 正常
9 | 光大环保能源（惠东）有限公司 | #2烟囱 | 1445760.375 | 16.733 | 129.43 | 200 | 9.839 | 50 | 4.848 | 10 | 正常
10 | 惠州市瑞能热力有限公司 | 锅炉烟窗 | 2126934.72 | 24.617 | 22.38 | 200 | 2.79 | 35 | 3.16 | 10 | 正常
10 | 惠州市瑞能热力有限公司 | 锅炉废气排放口2# | 0 | 0 | 0 | 150 | - | - | - | - | 停机
11 | 惠州深能源丰达电力有限公司 | 1号机废气排放口 | 12708015 | 147.084 | 12.08 | 50 | 0.007 | 35 | 0.29 | 5 | 正常
11 | 惠州深能源丰达电力有限公司 | 2号机废气排放口 | 13473420 | 155.942 | 13.518 | 50 | 0.2 | 35 | 0.174 | 5 | 正常
11 | 惠州深能源丰达电力有限公司 | 5号机组废气排放口 | 31636915.728 | 374.653 | 24.278 | 50 | 0.195 | 35 | 0.531 | 5 | 正常
11 | 惠州深能源丰达电力有限公司 | 6号机组废气排放口 | 35542287.788 | 423.831 | 25.325 | 50 | 0.003 | 35 | 0.54 | 5 | 正常
11 | 惠州深能源丰达电力有限公司 | 1号启动锅炉废气排放口 | 8444.631 | 0.1 | 0 | 50 | 3.052 | 35 | 83.166 | 10 | 停机
11 | 惠州深能源丰达电力有限公司 | 2号启动锅炉废气排放口 | 0.21 | 0 | 12.45 | 50 | 5.637 | 35 | 98.395 | 10 | 停机
12 | 广东惠州天然气发电有限公司 | 2号发电机组烟囱 | 33735657.6 | 1405652.4 | 20.175 | 50 | - | - | - | - | 正常
12 | 广东惠州天然气发电有限公司 | 1号发电机组烟囱 | 26015238.72 | 301.102 | 19.636 | 50 | - | - | - | - | 正常
12 | 广东惠州天然气发电有限公司 | 3号发电机组烟囱 | 23612212.8 | 273.29 | 14.65 | 50 | - | - | - | - | 正常
12 | 广东惠州天然气发电有限公司 | 4号发电机组烟囱 | 10298335.68 | 119.194 | 8.46 | 50 | - | - | - | - | 正常
12 | 广东惠州天然气发电有限公司 | 5号发电机组烟囱 | 44593511.04 | 516.129 | 20.36 | 50 | - | - | - | - | 正常
12 | 广东惠州天然气发电有限公司 | 6号发电机组烟囱 | 32639051.52 | 377.767 | 14.68 | 50 | - | - | - | - | 正常
13 | 惠州云海镁业有限公司 | 工业窑炉燃烧废气排放口 | 194400 | 2.25 | 50.19 | 120 | 14.87 | 850 | 1.06 | 100 | 正常
14 | 惠州塔牌水泥有限公司 | 二线窑尾 | 15590880 | 180.45 | 24.804 | 320 | 24.168 | 100 | 9.509 | 20 | 正常
14 | 惠州塔牌水泥有限公司 | 一线窑头 | 3899380 | 45.132 | - | - | - | - | 10.6575 | 20 | 正常
14 | 惠州塔牌水泥有限公司 | 一线窑尾 | 8729704 | 101.038 | 216.615 | 320 | 35.543 | 100 | 8.913 | 20 | 正常
14 | 惠州塔牌水泥有限公司 | 二线窑头 | 6094922 | 70.543 | - | - | - | - | 11.547 | 20 | 正常
15 | 南亚塑胶工业(惠州)有限公司 | 1#锅炉烟气排放口（A1） | 950140.8 | 10.997 | 6.54 | 50 | 8.36 | 35 | 2.79 | 10 | 正常
15 | 南亚塑胶工业(惠州)有限公司 | 7#有机废气排放口（B7） | 416944.125 | 4.826 | - | - | - | - | 0.2941 | 10 | 正常
15 | 南亚塑胶工业(惠州)有限公司 | 15#有机废气排放口（B15） | 258620.844 | 2.993 | - | - | - | - | 2.3314 | 10 | 正常
15 | 南亚塑胶工业(惠州)有限公司 | 3#粉尘排放口（C3） | 23185.797 | 0.268 | - | - | - | - | 0.0037 | 10 | 正常
15 | 南亚塑胶工业(惠州)有限公司 | 2#锅炉烟气排放口（A2） | 172515.048 | 7188.127 | 6.47 | 150 | - | - | - | - | 正常
16 | 广东惠州平海发电厂有限公司 | 1号锅炉废气排放口 | 48556534.455 | 575.508 | 35.649 | 100 | 23.937 | 50 | 1.871 | 20 | 正常
16 | 广东惠州平海发电厂有限公司 | 2号锅炉废气排放口 | 45004137.85 | 541.213 | 37.908 | 100 | 24.699 | 50 | 3.917 | 20 | 正常
17 | 旭硝子显示玻璃（惠州）有限公司 | 四期炉窑废气排放口 | 197091 | 2.281 | 250.756 | 550 | 6.901 | 280 | 9.001 | 30 | 正常
17 | 旭硝子显示玻璃（惠州）有限公司 | 一期熔窑废气排放口 | 359227.281 | 4.158 | 298.509 | 550 | 5.722 | 400 | 0.284 | 30 | 正常
17 | 旭硝子显示玻璃（惠州）有限公司 | 三期熔窑废气排放口 | 717984 | 8.31 | 252.12 | 550 | 4.26 | 400 | 1.13 | 30 | 正常
17 | 旭硝子显示玻璃（惠州）有限公司 | 二期熔窑废气排放口 | - | - | 0 | 550 | 0 | 400 | 0 | 30 | 停机
18 | 中海油惠州石化有限公司 | 燃油燃气锅炉烟囱 | 573538.938 | 6.638 | 139.858 | 200 | 6.073 | 200 | 1.119 | 30 | 正常
18 | 中海油惠州石化有限公司 | 燃油燃气锅炉烟囱 2 | 921086.5 | 10.661 | 61.503 | 200 | 5.906 | 200 | 9.183 | 30 | 正常
18 | 中海油惠州石化有限公司 | 硫磺（1）排气筒 | 270296.312 | 3.128 | 16.776 | - | 25.868 | 100 | - | - | 正常
18 | 中海油惠州石化有限公司 | 蜡油加裂排气筒 | 1159007.375 | 13.414 | 52.534 | 100 | - | - | - | - | 正常
18 | 中海油惠州石化有限公司 | 煤柴油加裂排气筒 | 715804.688 | 8.285 | 28.298 | 100 | - | - | - | - | 正常
18 | 中海油惠州石化有限公司 | 制氢（1）排气筒 | 3835685 | 44.394 | 63.882 | 100 | - | - | - | - | 正常
18 | 中海油惠州石化有限公司 | 制氢（2）排气筒 | 4167521.75 | 48.235 | 73.881 | 100 | - | - | - | - | 正常
18 | 中海油惠州石化有限公司 | 重整（I）排气筒 | 4030004.25 | 46.644 | 58.128 | 100 | - | - | - | - | 正常
18 | 中海油惠州石化有限公司 | 芳烃联合（1）排气筒 | 7338650 | 84.938 | 55.37 | 100 | - | - | - | - | 正常
18 | 中海油惠州石化有限公司 | 芳烃联合（2）排气筒 | 1400333.375 | 16.208 | 45.392 | 100 | - | - | - | - | 正常
18 | 中海油惠州石化有限公司 | 芳烃联合2排气筒 | 2341664.5 | 27.103 | 37.403 | 100 | - | - | - | - | 正常
18 | 中海油惠州石化有限公司 | 焦化（1）排气筒 | 1308280 | 15.142 | 61.424 | 100 | - | - | - | - | 正常
18 | 中海油惠州石化有限公司 | 焦化（2）排气筒 | 1439316.875 | 16.659 | 55.556 | 100 | - | - | - | - | 正常
18 | 中海油惠州石化有限公司 | 催化裂化（1）排气筒 | 3290260 | 137094.125 | - | - | 0.642 | 50 | 4.264 | 30 | 正常
18 | 中海油惠州石化有限公司 | 煅烧焦烟囱 | - | - | - | - | - | - | 0 | 10 | 停机
18 | 中海油惠州石化有限公司 | 常减压（1）烟囱 | 4062578.25 | 47.021 | 32.121 | 100 | - | - | - | - | 正常
18 | 中海油惠州石化有限公司 | 3#燃油燃气锅炉烟道 | 1619212.25 | 18.741 | 50.284 | 100 | 9.194 | 50 | 0.766 | 20 | 正常
18 | 中海油惠州石化有限公司 | 航煤加氢129排气筒 | 391797.219 | 4.535 | 28.119 | 100 | - | - | - | - | 正常
18 | 中海油惠州石化有限公司 | 硫磺（II）134排气筒 | 2456968 | 28.437 | - | - | 48.575 | 100 | - | - | 正常
18 | 中海油惠州石化有限公司 | 催化裂化（II）123排气筒 | 10007638 | 115.829 | 41.095 | 100 | 3.612 | 50 | 9.693 | 30 | 正常
18 | 中海油惠州石化有限公司 | 渣油加氢133排气筒 | 648525.375 | 7.506 | 30.317 | 100 | - | - | - | - | 正常
18 | 中海油惠州石化有限公司 | 常减压（II）121排气筒 | 5087460 | 58.882 | 29.959 | 100 | 18.745 | 50 | 5.396 | 20 | 正常
18 | 中海油惠州石化有限公司 | 重装（II）127排气筒 | 3597740 | 41.64 | 52.006 | 100 | 1.172 | 50 | 3.936 | 20 | 正常
18 | 中海油惠州石化有限公司 | 煤制氢硫磺排气筒 | 823089 | 9.526 | - | - | 20.278 | 100 | - | - | 停机
18 | 中海油惠州石化有限公司 | 煤制氢蒸汽过热炉排气筒 | - | - | 0 | 100 | - | - | - | - | 停机
18 | 中海油惠州石化有限公司 | 燃气轮机排气筒 | 3563935 | 41.249 | 18.607 | 50 | 2.19 | 35 | 2.386 | 5 | 正常
18 | 中海油惠州石化有限公司 | 高压加氢裂化装置（II）加热炉排气 | 1414943.25 | 16.377 | 43.504 | 100 | 1.191 | 50 | 0.297 | 20 | 正常
18 | 中海油惠州石化有限公司 | 丙烯酸及酯废水焚烧炉排气筒 | 723895.062 | 8.378 | 78.526 | 300 | 1.133 | 100 | 5.257 | 30 | 正常
18 | 中海油惠州石化有限公司 | 重整（Ⅲ）排气筒 | 9933235 | 114.968 | 26.113 | 100 | 0.614 | 50 | 0.098 | 20 | 正常
18 | 中海油惠州石化有限公司 | 芳烃联合（Ⅱ）排气筒 | 9027300 | 104.483 | 47.838 | 100 | 1.074 | 50 | 0.038 | 20 | 正常
19 | 中海壳牌石油化工有限公司 | UT1装置燃油锅炉F-8105/06/07/08排气筒 | 9729504 | 112.61 | 76.97 | 200 | 82.16 | 200 | 11.75 | 30 | 正常
19 | 中海壳牌石油化工有限公司 | UT1装置固废焚烧炉F-9401排气筒 | 1265.53 | 0.01 | 0 | 300 | 0 | 100 | 0 | 30 | 停机
19 | 中海壳牌石油化工有限公司 | UT1装置污水处理场废气处理设施A-9230排气筒 | 620253 | 7.18 | - | - | - | - | - | - | 正常
19 | 中海壳牌石油化工有限公司 | UT1装置废液焚烧炉A-9301排气筒 | 3229110.75 | 37.37 | 88.48 | 300 | 1.3 | 200 | 2.37 | 30 | 正常
19 | 中海壳牌石油化工有限公司 | UT1装置燃气轮机GT-8161排气筒 | 11088916 | 128.34 | 73.24 | 120 | 1.21 | 100 | 1.57 | 10 | 正常
19 | 中海壳牌石油化工有限公司 | SMPO1装置热油炉F-5301A/B/C排气筒 | 7305482 | 84.55 | 66.33 | 100 | 0 | 50 | 2.92 | 20 | 正常
19 | 中海壳牌石油化工有限公司 | POD2装置废液焚烧炉A-2962排气筒 | 149539.94 | 1.73 | 60.37 | 300 | 10.56 | 100 | 2.61 | 30 | 正常
19 | 中海壳牌石油化工有限公司 | LOP1装置裂解炉F-1100排气筒 | 1263823.38 | 14.63 | 63.05 | 100 | - | - | - | - | 正常
20 | 光大环保能源（龙门）有限公司 | 一号废气排放口 | 1282570.13 | 14.85 | 147.732 | 200 | 43.027 | 50 | 3.403 | 10 | 正常
20 | 光大环保能源（龙门）有限公司 | 二号废气排放口 | 1285673.75 | 14.88 | 164.837 | 200 | 47.098 | 50 | 3.743 | 10 | 正常
21 | 惠州绿色动力再生能源有限公司 | 焚烧废气排放口3# | 3577122.25 | 41.4 | 77.688 | 80 | 21.404 | 30 | 0.839 | 8 | 正常
21 | 惠州绿色动力再生能源有限公司 | 焚烧废气排放口4# | 3154425 | 36.51 | 77.505 | 80 | 14.845 | 30 | 1.186 | 8 | 正常
21 | 惠州绿色动力再生能源有限公司 | 焚烧废气排放口1# | 2691190 | 31.15 | 77.046 | 80 | 19.514 | 30 | 1.459 | 8 | 正常
21 | 惠州绿色动力再生能源有限公司 | 焚烧废气排放口2# | 124.27 | 0 | 46.641 | 80 | 1.535 | 30 | 18.977 | 8 | 正常
22 | 三菱化学化工原料（惠州）有限公司 | 废气排放口 | 1778219.625 | 20.581 | 91.63 | 100 | 1.933 | 50 | 9.106 | 20 | 停机
23 | 惠州李长荣橡胶有限公司 | RTO | 3401640 | 40.123 | 3.3302 | 100 | 0.6437 | 50 | 8.8375 | 20 | 正常
24 | 惠州绿色动力环保有限公司 | 焚烧废气排放口#1 | 2442881.75 | 28.274 | 74.587 | 250 | 52.841 | 80 | 156.812 | 10 | 停机
24 | 惠州绿色动力环保有限公司 | 焚烧废气排放口#2 | 2598506 | 30.075 | 55.149 | 250 | 4.759 | 80 | 48.454 | 10 | 停机
24 | 惠州绿色动力环保有限公司 | 焚烧废气排放口#3 | 1807212.875 | 20.917 | 76.727 | 250 | 27.637 | 80 | 4.446 | 10 | 正常
25 | 国能（惠州）热电有限责任公司 | 综合监控点 | 46820796 | 541.908 | 33.432 | 100 | 23.683 | 50 | 0.527 | 20 | 正常
26 | 华润水泥（惠州）有限公司 | 总排放口 | 7878401.5 | 91.185 | 211.93 | 320 | 71 | 100 | 5.72 | 20 | 正常
26 | 华润水泥（惠州）有限公司 | 窑头 | 2694004.75 | 31.181 | - | - | - | - | 5.24 | 20 | 正常